## RESUMO
RESUMO DE ORÇAMENTO
OBRA: | CENTRO REFERENCIA DO IDOSO
LOCAL: | PARQUE DO JACARÉ
ORÇAMENTISTA: | ENG. CIVIL ANTÔNIO LEANDRO SCHIMIDT CREA ES-040236 / D
DATA | 2026-07-29
ITEM | DESCRIÇÃO | % | VALORES (R$)
1 | SERVIÇOS PRELIMINARES | 4.397% | 71920.34
2 | ESTRUTURA | 14.76% | 241426.05
3 | COBERTURA | 54.42% | 890260.94
4 | PAREDES / PAINÉIS E ACABAMENTOS PRIMARIOS | 4.933% | 80700.12
5 | ELÉTRICA | 5.886% | 96288.13
6 | HIDROSSANITÁRIO | 2.898% | 47404.12
7 | ESQUADRIAS | 1.666% | 27251.22
8 | ACABAMENTOS | 9.786% | 160074.47
9 | PPCI | 0.05487% | 897.5
10 | LIMPEZA | 1.197% | 19581.61
RESUMO | CUSTO TOTAL (R$) | 100% | 1635804.5

## PLANILHA
[7 empty] | DATA-REF: | PLANILHA
|  | PLANILHA ORÇAMENTÁRIA |  | DATA | 2026-07-29 |  | DEZEMBRO / 24 | (DER ES - EDIF) X 0,68%(INCC DI DE DEZ./23 P/ MARÇ/24)
OBRA: |  | CENTRO REFERENCIA DO IDOSO |  |  |  |  | MARÇO / 24 | SINAPI - CAIXA
LOCAL: |  | PARQUE DO JACARÉ |  |  |  |  | AGOSTO / 23 | SETOP - MG X 1,61% (INCC DI DE AGOST./23 P/ MARÇ/24)
ORÇAMENTISTA: |  | ENG. CIVIL ANTÔNIO LEANDRO SCHIMIDT CREA ES-040236 / D |  |  |  |  | DATA-BASE:
BDI: | Resolução Nº 366, de 22 de novembro de 2022 - Tribunal de Contas do Espirito Santo |  |  | BDI: | 33.25% |  | MARÇO / 24 |  | NÃO IMPRIMIR |  |  |  | INCC DI DEZ/23 P/ MARÇ. 24 | INCC DI AGOST/23 P/ MARÇ. 24
ITEM | CÓDIGO | ORGÃO | DESCRIÇÃO SERVIÇO | UNIDADE | QUANTIDADE | OBSERVAÇÕES | CUSTO (R$) | PREÇO TOTAL (R$) | Custo Unitário
[7 empty] | UNITÁRIO | TOTAL | COM - BDI | BDI (%) | BDI (R$) | SEM - BDI
[13 empty] | 1.0068 | 1.0161
1 |  |  | SERVIÇOS PRELIMINARES |  |  |  |  | 71920.34
1.1 | 20350 | DER-ES ( EDIF ) | Tapume Telha Metálica Ondulada em aço galvalume 0,50mm Branca h=2,20m, incl. montagem estr. mad. 8"x8", c/adesivo "DER-ES" 60x60cm a cada 10m, incl. faixas pint. esmalte sint. cores azul c/ h=30cm e rosa c/ h=10cm (Reaproveitamento 2x) | m | 195 |  | 192.08 | 37455.6 | 192.08 | 33.25% | 47.93 | 143.18 | 144.1536
1.2 | 20305 | DER-ES ( EDIF ) | Placa de obra nas dimensões de 2.0 x 4.0 m, padrão DER | m² | 8 |  | 442.63 | 3541.04 | 442.63 | 33.25% | 110.45 | 329.94 | 332.1836
1.3 | 20702 | DER-ES ( EDIF ) | Barracão para almoxarifado área de 10.90m2, de chapa de compensado de 12mm e pontalete 8x8cm, piso cimentado e cobertura de telhas de fibrocimento de 6mm, incl. ponto de luz, conf. projeto (1 utilização) | m² | 15.8 |  | 821 | 12971.8 | 821 | 33.25% | 204.86 | 611.98 | 616.1415
1.4 | 20712 | DER-ES ( EDIF ) | Rede de água com padrão de entrada d'água diâm. 3/4", conf. espec. CESAN, incl. tubos e conexões para alimentação, distribuição, extravasor e limpeza, cons. o padrão a 25m, conf. projeto (1 utilização) | m | 10 |  | 71.83 | 718.3 | 71.83 | 33.25% | 17.92 | 53.55 | 53.9141
1.5 | 20713 | DER-ES ( EDIF ) | Rede de luz, incl. padrão entrada de energia trifás., cabo de ligação até barracões, quadro de distrib., disj. e chave de força (quando necessário), cons. 20m entre padrão entrada e QDG, conf. projeto (1 utilização) | m | 10 |  | 664.36 | 6643.6 | 664.36 | 33.25% | 165.78 | 495.22 | 498.5875
1.6 | 10501 | DER-ES ( EDIF ) | Locação de obra com gabarito de madeira | m² | 750 |  | 14.12 | 10590 | 14.12 | 33.25% | 3.52 | 10.53 | 10.6016
2 |  |  | ESTRUTURA |  |  |  |  | 241426.05
2.1 |  |  | INFRAESTRUTURA ( ATÉ AS VIGAS DO BALDRAME ) |  |  |  |  | 198182.37
2.1.1 | 30101 | DER-ES ( EDIF ) | Escavação manual em material de 1a. categoria, até 1.50 m de profundidade | m³ | 39.98 |  | 73.59 | 2942.12 | 73.59 | 33.25% | 18.36 | 54.86 | 55.233
2.1.2 | 30201 | DER-ES ( EDIF ) | Reaterro apiloado de cavas de fundação, em camadas de 20 cm | m³ | 15.6 |  | 79.25 | 1236.3 | 79.25 | 33.25% | 19.77 | 59.08 | 59.4817
2.1.3 | 130113 | DER-ES ( EDIF ) | Lastro impermeabilizado de concreto não estrutural, espessura de 8cm ( OBS.: FUNDO DE VALA PARA ALVENARIA DE BLOCO ESTRUTURAL ) | m² | 7.21 |  | 109.81 | 791.73 | 109.81 | 33.25% | 27.4 | 81.86 | 82.4166
2.1.4 | 50501 | DER-ES ( EDIF ) | Alvenaria de blocos de concreto estrut. (14x19x39cm) cheios, c/ resist. mín. compr. 15MPa, assentados c/ arg. de cimento e areia no traço 1:4, esp. juntas 10mm e esp. da parede s/ revest. 14cm | m² | 31.33 |  | 175.29 | 5491.83 | 175.29 | 33.25% | 43.74 | 130.67 | 131.5586
2.1.5 | 40337 | DER-ES ( EDIF ) | Fôrma em chapa de madeira compensada plastificada 12mm para estrutura em geral, 5 reaproveitamentos, reforçada com sarrafos de madeira 2.5x10cm (incl material, corte, montagem, escoras em eucalipto e desforma) | m² | 112.43 |  | 132.73 | 14922.83 | 132.73 | 33.25% | 33.12 | 98.94 | 99.6128
2.1.6 | 40333 | DER-ES ( EDIF ) | Fornecimento, dobragem e colocação em fôrma, de armadura CA-60 B fina, diâmetro de 4.0 a 7.0mm | kg | 535 |  | 15.71 | 8404.85 | 15.71 | 33.25% | 3.92 | 11.72 | 11.7997
2.1.7 | 40328 | DER-ES ( EDIF ) | Fornecimento, dobragem e colocação em fôrma, de armadura CA-50 A média, diâmetro de 6.3 a 10.0 mm | kg | 2384.2 |  | 14.92 | 35572.26 | 14.92 | 33.25% | 3.72 | 11.13 | 11.2057
2.1.8 | 40332 | DER-ES ( EDIF ) | Fornecimento, dobragem e colocação em fôrma, de armadura CA-50 A grossa, diâmetro de 12.5 a 25.0mm | kg | 346.68 |  | 15.53 | 5383.94 | 15.53 | 33.25% | 3.87 | 11.59 | 11.6688
2.1.9 | 40315 | DER-ES ( EDIF ) | Fornecimento, preparo e aplicação de concreto Fck = 30 MPa (com brita 1 e 2) - (5% de perdas já incluído no custo) | m³ | 53.56 |  | 1147.95 | 61484.2 | 1147.95 | 33.25% | 286.45 | 855.69 | 861.5087
2.1.10 | 40813 | DER-ES ( EDIF ) | Impermeabilização de estrutura com Sika Top 107 ou equivalente | m² | 103.71 |  | 104.37 | 10824.21 | 104.37 | 33.25% | 26.04 | 77.81 | 78.3391
2.1.11 | 30206 | DER-ES ( EDIF ) | Aterro manual para regularização do terreno em areia, inclusive adensamento hidráulico e fornecimento do material (máximo de 100m3) | m³ | 58.62 |  | 251.53 | 14744.68 | 251.53 | 33.25% | 62.76 | 187.5 | 188.775
2.1.12 | COMP-01 | DER+SINAPI | Fornecimento e assentamento de malha soldada CA-60, Q-138, diametro 4.2, espaçamento 10x10 | m² | 65.36 |  | 64.13 | 4191.53 | 64.13 | 33.25% | 16 | 48.1383
2.1.13 | 130113 | DER-ES ( EDIF ) | Lastro impermeabilizado de concreto não estrutural, espessura de 8cm ( OBS.: CONCRETO PARA PISO TÉRREO) | m² | 293.16 |  | 109.81 | 32191.89 | 109.81 | 33.25% | 27.4 | 81.86 | 82.4166
2.2 |  |  | SUPRA-ESTRUTURA |  |  |  |  | 43243.68
2.2.1 | 40337 | DER-ES ( EDIF ) | Fôrma em chapa de madeira compensada plastificada 12mm para estrutura em geral, 5 reaproveitamentos, reforçada com sarrafos de madeira 2.5x10cm (incl material, corte, montagem, escoras em eucalipto e desforma) | m² | 84.01 |  | 132.73 | 11150.64 | 132.73 | 33.25% | 33.12 | 98.94 | 99.6128
2.2.2 | 40333 | DER-ES ( EDIF ) | Fornecimento, dobragem e colocação em fôrma, de armadura CA-60 B fina, diâmetro de 4.0 a 7.0mm | kg | 135.5 |  | 15.71 | 2128.7 | 15.71 | 33.25% | 3.92 | 11.72 | 11.7997
2.2.3 | 40328 | DER-ES ( EDIF ) | Fornecimento, dobragem e colocação em fôrma, de armadura CA-50 A média, diâmetro de 6.3 a 10.0 mm | kg | 231.08 |  | 14.92 | 3447.71 | 14.92 | 33.25% | 3.72 | 11.13 | 11.2057
2.2.4 | 40332 | DER-ES ( EDIF ) | Fornecimento, dobragem e colocação em fôrma, de armadura CA-50 A grossa, diâmetro de 12.5 a 25.0mm | kg | 246.51 |  | 15.53 | 3828.3 | 15.53 | 33.25% | 3.87 | 11.59 | 11.6688
2.2.5 | 40315 | DER-ES ( EDIF ) | Fornecimento, preparo e aplicação de concreto Fck = 30 MPa (com brita 1 e 2) - (5% de perdas já incluído no custo) | m³ | 5.18 |  | 1147.95 | 5946.38 | 1147.95 | 33.25% | 286.45 | 855.69 | 861.5087
2.2.6 | 40602 | DER-ES ( EDIF ) | Laje pré-fabricada treliçada, sobrecarga 300 Kg/m2, vão de 3.5m a 4.3m, capeamento 4cm, esp. 12cm, Fck = 150 Kg/cm2 | m² | 65.36 |  | 192.02 | 12550.42 | 192.02 | 33.25% | 47.91 | 143.14 | 144.1134
2.2.7 | COMP-01 | DER+SINAPI | Fornecimento e assentamento de malha soldada CA-60, Q-138, diametro 4.2, espaçamento 10x10 | m² | 65.36 |  | 64.13 | 4191.53 | 64.13 | 33.25% | 16 | 48.1383
3 |  |  | COBERTURA |  |  |  |  | 890260.94
TELHADO BLOCO 01 - COBERTURA BANHEIROS
3.1 | 90102 | DER-ES ( EDIF ) | Estrutura de madeira de lei tipo Paraju, peroba mica, angelim pedra ou equivalente para telhado de telha ondulada de fibrocimento esp. 6mm, com pontaletes e caibros, inclusive tratamento com cupinicida, exclusive telhas | m² | 27 |  | 151.6 | 4093.2 | 151.6 | 33.25% | 37.83 | 113.01 | 113.7785
3.2 | 90206 | DER-ES ( EDIF ) | Cobertura nova de telhas de alumínio trapezoidal, H = 8 cm, esp. 0.5mm, inclusive acessórios de fixação | m² | 27 |  | 129.61 | 3499.47 | 129.61 | 33.25% | 32.34 | 96.62 | 97.277
3.3 | 90305 | DER-ES ( EDIF ) | Calha de concreto armado Fck=15 MPa em "U" nas dimensões de 38 x 56 cm conforme detalhes em projeto | m | 7.3 |  | 350.82 | 2560.98 | 350.82 | 33.25% | 87.54 | 261.51 | 263.2883
3.4 | 40813 | DER-ES ( EDIF ) | Impermeabilização de estrutura com Sika Top 107 ou equivalente OBS.: ( FUNDO E LATERAL INTERNA CALHA ) | m² | 10.22 |  | 104.37 | 1066.66 | 104.37 | 33.25% | 26.04 | 77.81 | 78.3391
3.5 | 98546 | SINAPI | IMPERMEABILIZAÇÃO DE SUPERFÍCIE COM MANTA ASFÁLTICA, UMA CAMADA, INCLUSIVE APLICAÇÃO DE PRIMER ASFÁLTICO, E=3MM. AF_06/2018 | m² | 10.22 |  | 181.39 | 1853.8 | 181.39 | 33.25% | 45.26 | 136.13
3.6 | 90312 | DER-ES ( EDIF ) | Calha em chapa galvanizada com largura de 40 cm | m | 7.3 |  | 294.8 | 2152.04 | 294.8 | 33.25% | 73.56 | 219.75 | 221.2443
3.7 | 90302 | DER-ES ( EDIF ) | Rufo de chapa metálica nº 26 com largura de 30 cm | m | 15.3 |  | 49.1 | 751.23 | 49.1 | 33.25% | 12.25 | 36.61 | 36.8589
3.8 | 101966 | SINAPI | CHAPIM SOBRE MUROS LINEARES, EM GRANITO OU MÁRMORE, L = 25 CM, ASSENTADO COM ARGAMASSA 1:6 COM ADITIVO. AF_11/2020 | ml | 23.99 |  | 114.76 | 2753.09 | 114.76 | 33.25% | 28.63 | 86.13
TELHADO BLOCO 02 - COBERTURA COZINHA E SALA DE APOIO
3.9 | 90102 | DER-ES ( EDIF ) | Estrutura de madeira de lei tipo Paraju, peroba mica, angelim pedra ou equivalente para telhado de telha ondulada de fibrocimento esp. 6mm, com pontaletes e caibros, inclusive tratamento com cupinicida, exclusive telhas | m² | 27 |  | 151.6 | 4093.2 | 151.6 | 33.25% | 37.83 | 113.01 | 113.7785
3.10 | 90206 | DER-ES ( EDIF ) | Cobertura nova de telhas de alumínio trapezoidal, H = 8 cm, esp. 0.5mm, inclusive acessórios de fixação | m² | 27 |  | 129.61 | 3499.47 | 129.61 | 33.25% | 32.34 | 96.62 | 97.277
3.11 | 90305 | DER-ES ( EDIF ) | Calha de concreto armado Fck=15 MPa em "U" nas dimensões de 38 x 56 cm conforme detalhes em projeto | m | 7.3 |  | 350.82 | 2560.98 | 350.82 | 33.25% | 87.54 | 261.51 | 263.2883
3.12 | 40813 | DER-ES ( EDIF ) | Impermeabilização de estrutura com Sika Top 107 ou equivalente OBS.: ( FUNDO E LATERAL INTERNA CALHA ) | m² | 10.22 |  | 104.37 | 1066.66 | 104.37 | 33.25% | 26.04 | 77.81 | 78.3391
3.13 | 98546 | SINAPI | IMPERMEABILIZAÇÃO DE SUPERFÍCIE COM MANTA ASFÁLTICA, UMA CAMADA, INCLUSIVE APLICAÇÃO DE PRIMER ASFÁLTICO, E=3MM. AF_06/2018 | m² | 10.22 |  | 181.39 | 1853.8 | 181.39 | 33.25% | 45.26 | 136.13
3.14 | 90312 | DER-ES ( EDIF ) | Calha em chapa galvanizada com largura de 40 cm | m | 7.3 |  | 294.8 | 2152.04 | 294.8 | 33.25% | 73.56 | 219.75 | 221.2443
3.15 | 90302 | DER-ES ( EDIF ) | Rufo de chapa metálica nº 26 com largura de 30 cm | m | 15.3 |  | 49.1 | 751.23 | 49.1 | 33.25% | 12.25 | 36.61 | 36.8589
3.16 | 101966 | SINAPI | CHAPIM SOBRE MUROS LINEARES, EM GRANITO OU MÁRMORE, L = 25 CM, ASSENTADO COM ARGAMASSA 1:6 COM ADITIVO. AF_11/2020 | ,l | 23.99 |  | 114.76 | 2753.09 | 114.76 | 33.25% | 28.63 | 86.13
TELHADO 03 - COBERTURA E ESTRUTURA METALICA PRINCIPAL
3.17 | MERC. 04 |  | Estrutura de cobertura em tubos metalicos arqueados e revestimento em Lona tipo Samsuy, fornecidos e instalados com auxilio de caminhão guindaste ou munk, fixados em base de blocos de concreto conforme projeto. Execução, fornecimento e instalação tambem de um bico conforme projeto feito em material de fibra de vidro laminada com acabamento em massa plastica e pintura em poliuretana. Ver detalhamento em projeto e no memorial descritivo | und | 1 |  | 852800 | 852800 | 852800 | 33.25% | 212800 | 640000
4 |  |  | PAREDES / PAINÉIS E ACABAMENTOS PRIMARIOS |  |  |  |  | 80700.12
4.1 | 50602 | DER-ES ( EDIF ) | Alvenaria de blocos de concreto 14x19x39cm, c/ resist. mínimo a compres. 2.5 MPa, assent. c/ arg. de cimento, cal hidratada CH1 e areia no traço 1:0.5:8 esp. das juntas 10mm e esp. das paredes, s/ rev. 14cm | m² | 184.83 |  | 112.68 | 20826.64 | 112.68 | 33.25% | 28.11 | 84 | 84.5712
4.2 | 50301 | DER-ES ( EDIF ) | Verga/contraverga reta de concreto armado 10 x 5 cm, Fck = 15 MPa, inclusive forma, armação e desforma | m | 34.95 |  | 12.82 | 448.05 | 12.82 | 33.25% | 3.2 | 9.56 | 9.625
4.3 | 160702 | DER-ES ( EDIF ) | Chapisco com argamassa de cimento e areia média ou grossa sem peneirar no traço 1:3, espessura 5 mm | m² | 335.85 |  | 9.49 | 3187.21 | 9.49 | 33.25% | 2.37 | 7.08 | 7.1281
4.4 | 160711 | DER-ES ( EDIF ) | Reboco tipo paulista com argamassa de cimento, cal hidratada CH1 e areia no traço 1:0,5:6, espessura 25mm | m² | 335.85 |  | 77.61 | 26065.31 | 77.61 | 33.25% | 19.36 | 57.86 | 58.2534
4.5 | 40813 | DER-ES ( EDIF ) | Impermeabilização de estrutura com Sika Top 107 ou equivalente OBS.: ( BARRA ALVENARIA ) | m² | 121.12 |  | 104.37 | 12641.29 | 104.37 | 33.25% | 26.04 | 77.81 | 78.3391
4.6 | 87630 | SINAPI | CONTRAPISO EM ARGAMASSA TRAÇO 1:4 (CIMENTO E AREIA), PREPARO MECÂNICO COM BETONEIRA 400 L, APLICADO EM ÁREAS SECAS SOBRE LAJE, ADERIDO, ACABAMENTO NÃO REFORÇADO, ESPESSURA 3CM. AF_07/2021 | m² | 358.52 |  | 48.9 | 17531.62 | 48.9 | 33.25% | 12.2 | 36.7
5 |  |  | ELÉTRICA |  |  |  |  | 96288.13
5.1 |  |  | CABEAMENTO ATÉ PADRÃO |  |  |  |  | 17976.7
5.1.1 | 151423 | DER-ES ( EDIF ) | Cabo de cobre termoplástico (PVC) flexível isolado 0,6/1kV, anti-chama 90ºC HEPR - 35,0 mm2 | m | 210 |  | 64.56 | 13557.6 | 64.56 | 33.25% | 16.11 | 48.13 | 48.4573
5.1.2 | 151406 | DER-ES | Fio ou cabo de cobre termoplástico, com isolamento para 750V, seção de 16.0 mm2 | m | 70 |  | 28.63 | 2004.1 | 28.63 | 33.25% | 7.14 | 21.35 | 21.4952
5.1.3 | 151139 | DER-ES | Eletroduto PEAD, cor preta, diam. 2", marca ref. Kanaflex ou equivalente | m | 70 |  | 34.5 | 2415 | 34.5 | 33.25% | 8.61 | 25.72 | 25.8949
5.2 |  |  | DISTRIBUIÇÃO ELÉTRICA |  |  |  |  | 78311.43
CABEAMENTO
5.2.1 | 151402 | DER-ES | Fio de cobre termoplástico, com isolamento para 750V, seção de 2.5 mm2 | m | 1659.23 |  | 9.07 | 15049.21 | 9.07 | 33.25% | 2.26 | 6.77 | 6.816
5.2.2 | 151404 | DER-ES | Fio de cobre termoplástico, com isolamento para 750V, seção de 6.0 mm2 | m | 76.98 |  | 14.79 | 1138.53 | 14.79 | 33.25% | 3.69 | 11.03 | 11.105
5.2.3 | 151406 | DER-ES | Fio ou cabo de cobre termoplástico, com isolamento para 750V, seção de 16.0 mm2 | m | 114.3 |  | 28.63 | 3272.4 | 28.63 | 33.25% | 7.14 | 21.35 | 21.4952
INFRAESTRUTURA | [12 empty] | 0
5.2.4 | 151132 | DER-ES | Eletroduto flexível corrugado 3/4" , marca de referência TIGRE | m | 326.96 |  | 11.36 | 3714.26 | 11.36 | 33.25% | 2.83 | 8.48 | 8.5377
5.2.5 | 151133 | DER-ES | Eletroduto flexível corrugado 1", marca de referência TIGRE | m | 53.18 |  | 12.94 | 688.14 | 12.94 | 33.25% | 3.23 | 9.65 | 9.7156
5.2.6 | 151139 | DER-ES | Eletroduto PEAD, cor preta, diam. 2", marca ref. Kanaflex ou equivalente | m | 30.23 |  | 34.5 | 1042.93 | 34.5 | 33.25% | 8.61 | 25.72 | 25.8949
5.2.7 | COMP-03 | DER+SINAPI+SETOP | ELETROCALHA PERFURADA (100X50)MM EM CHAPA DE AÇO GALVANIZADO #18, COM TRATAMENTO PRÉ ZINCADO, INCLUSIVE TAMPA DE ENCAIXE, FIXAÇÃO SUPERIOR, CONEXÕES E ACESSÓRIOS | m | 75.8 |  | 191.21 | 14493.71 | 191.21 | 33.25% | 47.71 | 141.23 |  | 143.5038
5.2.8 | 150633 | DER-ES | Caixa de passagem 200x200x100mm, chapa 18, com tampa parafusada | un | 3 |  | 146.46 | 439.38 | 146.46 | 33.25% | 36.54 | 109.18 | 109.9224
QUADROS DE DISTRIBUIÇÃO
5.2.9 | 101879 | SINAPI-ES | QUADRO DE DISTRIBUIÇÃO DE ENERGIA EM CHAPA DE AÇO GALVANIZADO, DE EMBUTIR, COM BARRAMENTO TRIFÁSICO, PARA 24 DISJUNTORES DIN 100A - FORNECIMENTO E INSTALAÇÃO. AF_10/2020 | un | 3 |  | 826.05 | 2478.15 | 826.05 | 33.25% | 206.12 | 619.93
5.2.10 | 151338 | DER-ES | Mini-Disjuntor monopolar 10 A, curva C - 5KA 220/127VCA (NBR IEC 60947-2), Ref. Siemens, GE,Schneider ou equivalente | un | 4 |  | 29.45 | 117.8 | 29.45 | 33.25% | 7.35 | 21.96 | 22.1093
5.2.11 | 151301 | DER-ES | Mini-Disjuntor monopolar 16 A, curva C - 5KA 220/127VCA (NBR IEC 60947-2), Ref. Siemens, GE, Schneider ou equivalente | un | 1 |  | 29.45 | 29.45 | 29.45 | 33.25% | 7.35 | 21.96 | 22.1093
5.2.12 | 93660 | SINAPI-ES | DISJUNTOR BIPOLAR TIPO DIN, CORRENTE NOMINAL DE 10A - FORNECIMENTO E INSTALAÇÃO. AF_10/2020 | un | 4 |  | 66.35 | 265.4 | 66.35 | 33.25% | 16.55 | 49.8
5.2.13 | 151306 | DER-ES | Mini-Disjuntor bipolar 16 A, curva C - 5KA 220/127VCA (NBR IEC 60947-2), Ref. Siemens, GE, Schneider ou equivalente | un | 2 |  | 85.76 | 171.52 | 85.76 | 33.25% | 21.4 | 63.93 | 64.3647
5.2.14 | 151323 | DER-ES | Mini-Disjuntor bipolar 40 A, curva C - 5KA 220/127VCA (NBR IEC 60947-2), Ref. Siemens, GE, Schneider ou equivalente | un | 2 |  | 97 | 194 | 97 | 33.25% | 24.2 | 72.31 | 72.8017
5.2.15 | 101894 | SINAPI-ES | DISJUNTOR TRIPOLAR TIPO NEMA, CORRENTE NOMINAL DE 60 ATÉ 100A - FORNECIMENTO E INSTALAÇÃO. AF_10/2020 | un | 1 |  | 190.17 | 190.17 | 190.17 | 33.25% | 47.45 | 142.72
5.2.16 | 151330 | DER-ES | Mini-Disjuntor tripolar 63 A, curva C - 5KA 220/127VCA (NBR IEC 60947-2), Ref. Siemens, GE, Schneider ou equivalente | un | 2 |  | 171.83 | 343.66 | 171.83 | 33.25% | 42.87 | 128.09 | 128.961
5.2.17 | 151337 | DER-ES | Dispositivo de proteção contra surto (DPS) bipolar, tensão nominal máxima 275VCA, corente de surto máxima 40KA. | un | 4 |  | 225.32 | 901.28 | 225.32 | 33.25% | 56.22 | 167.96 | 169.1021
5.2.18 | COMP-04 | DER+MERC | CONTATOR BIPOLAR 16A - FORNECIMENTO E INSTALACAO | un | 3 |  | 181.48 | 544.44 | 181.48 | 33.25% | 45.28 | 135.29 | 136.21
5.2.19 | COMP-05 | DER+MERC | FORNECIMENTO E INSTALAÇÃO DE BOTÃO DE COMANDO DUPLO COM ILUMINAÇÃO, CABEÇOTE RETANGULAR, PARA FUROS 22MM, CONTATOS 1NA 1NF | un | 3 |  | 499.43 | 1498.29 | 499.43 | 33.25% | 124.62 | 372.28 | 374.8115
5.2.20 | 151357 | DER-ES | Interruptor Diferencial DR 40A, 30mA, 2 modulos | un | 2 |  | 172.03 | 344.06 | 172.03 | 33.25% | 42.92 | 128.24 | 129.112
5.2.21 | 151350 | DER-ES | Interruptor Diferencial DR 25A, 30mA, 2 módulos | un | 1 |  | 166.31 | 166.31 | 166.31 | 33.25% | 41.5 | 123.97 | 124.813
INTERRUPTORES, TOMADAS, LUMINÁRIAS E SENSOR
5.2.22 | 91940 | SINAPI-ES | CAIXA RETANGULAR 4" X 2" MÉDIA (1,30 M DO PISO), PVC, INSTALADA EM PAREDE - FORNECIMENTO E INSTALAÇÃO. AF_12/2015 | un | 28 |  | 23.81 | 666.68 | 23.81 | 33.25% | 5.94 | 17.87
5.2.23 | 91939 | SINAPI-ES | CAIXA RETANGULAR 4" X 2" ALTA (2,00 M DO PISO), PVC, INSTALADA EM PAREDE - FORNECIMENTO E INSTALAÇÃO. AF_12/2015 | un | 3 |  | 41.38 | 124.14 | 41.38 | 33.25% | 10.32 | 31.06
5.2.24 | 91937 | SINAPI-ES | CAIXA OCTOGONAL 3" X 3", PVC, INSTALADA EM LAJE - FORNECIMENTO E INSTALAÇÃO. AF_12/2015 | un | 15 |  | 21.08 | 316.2 | 21.08 | 33.25% | 5.26 | 15.82
5.2.25 | 91936 | SINAPI-ES | CAIXA OCTOGONAL 4" X 4", PVC, INSTALADA EM LAJE - FORNECIMENTO E INSTALAÇÃO. AF_03/2023 | un | 16 |  | 21.08 | 337.28 | 21.08 | 33.25% | 5.26 | 15.82
5.2.26 | 91996 | SINAPI-ES | TOMADA MÉDIA DE EMBUTIR (1 MÓDULO), 2P+T 10 A, INCLUINDO SUPORTE E PLACA - FORNECIMENTO E INSTALAÇÃO. AF_12/2015 | un | 17 |  | 48.99 | 832.83 | 48.99 | 33.25% | 12.22 | 36.77
5.2.27 | 91993 | SINAPI-ES | TOMADA ALTA DE EMBUTIR (1 MÓDULO), 2P+T 20 A, INCLUINDO SUPORTE E PLACA - FORNECIMENTO E INSTALAÇÃO. AF_12/2015 | un | 3 |  | 65.51 | 196.53 | 65.51 | 33.25% | 16.34 | 49.17
5.2.28 | 92023 | SINAPI-ES | TOMADA MÉDIA DE EMBUTIR (1 MÓDULO), 2P+T 20 A, INCLUINDO SUPORTE E PLACA - FORNECIMENTO E INSTALAÇÃO. AF_03/2023 | un | 2 |  | 71.04 | 142.08 | 71.04 | 33.25% | 17.72 | 53.32
5.2.29 | 91953 | SINAPI-ES | INTERRUPTOR SIMPLES (1 MÓDULO), 10A/250V, INCLUINDO SUPORTE E PLACA - FORNECIMENTO E INSTALAÇÃO. AF_03/2023 | un | 10 |  | 41.77 | 417.7 | 41.77 | 33.25% | 10.42 | 31.35
5.2.30 | 103782 | SINAPI-ES | FORNECIMENTO E INSTALAÇÃO DE LUMINÁRIA HIGH BAY 200W SAVEENERGY 6500K FRIA ¦ SE-245.1442 SAVE ENERGY OU EQUIVALENTE | un | 16 |  | 42.3 | 676.8 | 42.3 | 33.25% | 10.55 | 31.75
5.2.31 | COMP-06 | DER+MERC | FORNECIMENTO E INSTALAÇÃO DE LUMINÁRIA HIGH BAY 200W SAVEENERGY 6500K FRIA ¦ SE-245.1442 SAVE ENERGY OU EQUIVALENTE | un | 15 |  | 1834.54 | 27518.1 | 1834.54 | 33.25% | 457.77 | 1367.48 | 1376.7789
6 |  |  | HIDROSSANITÁRIO |  |  |  |  | 47404.12
ESGOTO
6.1 | 141113 | DER-ES ( EDIF ) | Caixa de gordura em alv. bloco 9x19x39cm, dim. 60x60cm e Hmáx=1.0m, c/ tampa de ferro fundido, lastro concr. esp. 10cm, revest. intern. c/ chapisco e reboco impermeab., escavação, reaterro e parede int. em concreto | und | 1 |  | 1077.11 | 1077.11 | 1077.11 | 33.25% | 268.77 | 802.89 | 808.3497
6.2 | 141110 | DER-ES ( EDIF ) | Caixa de inspeção em alv. bloco concreto 9x19x39cm, dim. 60x60cm e Hmáx=1m, c/ tampa de ferro fundido 40x40cm, lastro de concreto esp.10cm, revest. interno c/ chapisco e reboco impermeabiliz, incl. escavação, reaterro e enchimento | und | 4 |  | 1025.85 | 4103.4 | 1025.85 | 33.25% | 255.98 | 764.68 | 769.8798
6.3 | 140707 | DER-ES ( EDIF ) | Ponto para caixa sifonada, inclusive caixa sifonada pvc 150x150x50mm com grelha em pvc | und | 7 |  | 240.38 | 1682.66 | 240.38 | 33.25% | 59.98 | 179.19 | 180.4085
6.4 | 140705 | DER-ES ( EDIF ) | Ponto para esgoto primário (vaso sanitário) | und | 4 |  | 181.55 | 726.2 | 181.55 | 33.25% | 45.3 | 135.33 | 136.2502
6.5 | 140706 | DER-ES ( EDIF ) | Ponto para esgoto secundário (pia, lavatório, mictório, tanque, bidê, etc...) | und | 7 |  | 134.81 | 943.67 | 134.81 | 33.25% | 33.64 | 100.49 | 101.1733
6.6 | 140708 | DER-ES ( EDIF ) | Ponto para ralo sifonado, inclusive ralo sifonado 100 x 40 mm c/ grelha em pvc | und | 4 |  | 135.77 | 543.08 | 135.77 | 33.25% | 33.88 | 101.21 | 101.8982
6.7 | 140903 | DER-ES ( EDIF ) | Tubo PVC rígido para esgoto no diâmetro de 100mm incluindo escavação e aterro com areia | m | 26.58 |  | 93.88 | 2495.33 | 93.88 | 33.25% | 23.42 | 69.99 | 70.4659
6.8 | 141908 | DER-ES ( EDIF ) | Tubo de PVC rígido soldável branco, para esgoto, diâmetro 75mm (3"), inclusive conexões | m | 10.89 |  | 80.72 | 879.04 | 80.72 | 33.25% | 20.14 | 60.18 | 60.5892
6.9 | 141907 | DER-ES ( EDIF ) | Tubo de PVC rígido soldável branco, para esgoto, diâmetro 50mm (2"), inclusive conexões | m | 5.32 |  | 52.32 | 278.34 | 52.32 | 33.25% | 13.05 | 39.01 | 39.2753
6.10 | 141906 | DER-ES ( EDIF ) | Tubo de PVC rígido soldável branco, para esgoto, diâmetro 40mm (1 1/2"), inclusive conexões | m | 12.92 |  | 40.79 | 527 | 40.79 | 33.25% | 10.18 | 30.41 | 30.6168
6.11 | 140108 | DER-ES ( EDIF ) | Fossa séptica de anéis pré-moldados de concreto, diâmetro 2.00 m, Hútil 2.0m completa, incluindo tampa c/visita de 60cm, concreto p/ fundo esp.10 cm, tubo de limpeza e escavação, conf. detalhe em projeto | und | 1 |  | 8859.56 | 8859.56 | 8859.56 | 33.25% | 2210.73 | 6603.93 | 6648.8367
6.12 | 140109 | DER-ES ( EDIF ) | Filtro anaeróbio de anéis pré-moldados de concreto, diâm. 2.0m, Hútil 2.0m, compl., incl. tampa c/visita 60cm, concreto p/ fundo esp. 10cm, escavação, brita 4 e tubulação de saída esgoto 150mm, conf. proj. | und | 1 |  | 9793.62 | 9793.62 | 9793.62 | 33.25% | 2443.81 | 7300.17 | 7349.8112
ÁGUA FRIA
6.13 | 140712 | DER-ES ( EDIF ) | Ponto de válvula de descarga, inclusive válvula e acabamento anti-vandalismo cromado referência Docol, Fabrimar e Deca | und | 4 |  | 973.96 | 3895.84 | 973.96 | 33.25% | 243.03 | 726 | 730.9368
6.14 | 140701 | DER-ES ( EDIF ) | Ponto de água fria (lavatório, tanque, pia de cozinha, etc...) | und | 12 |  | 146.38 | 1756.56 | 146.38 | 33.25% | 36.52 | 109.12 | 109.862
6.15 | 140702 | DER-ES ( EDIF ) | Ponto com registro de pressão (chuveiro, caixa de descarga, etc...) | und | 2 |  | 314.77 | 629.54 | 314.77 | 33.25% | 78.54 | 234.64 | 236.2356
6.16 | 140714 | DER-ES ( EDIF ) | Ponto p/ válvula (mictório) inclusive válvula com acabamento marca de referência Pressmatic Docol, Mod. 17015106 e tubo de ligação p/mictório antivandalismo Pressmatic Mod. 00132606 marca de ref. Docol ou equivalente | und | 1 |  | 1670.02 | 1670.02 | 1670.02 | 33.25% | 416.72 | 1244.84 | 1253.3049
6.17 | 141413 | DER-ES ( EDIF ) | Tubo de PVC rígido soldável marrom, diâm. 50mm (11/2"), inclusive conexões | m | 0.25 |  | 66.12 | 16.53 | 66.12 | 33.25% | 16.5 | 49.29 | 49.6252
6.18 | 141411 | DER-ES ( EDIF ) | Tubo de PVC rigido soldável marrom, diâm. 32mm (1"), inclusive conexões | m | 3.06 |  | 36.96 | 113.09 | 36.96 | 33.25% | 9.22 | 27.56 | 27.7474
6.19 | 141410 | DER-ES ( EDIF ) | Tubo de PVC rígido soldável marrom, diâm. 25mm (3/4"), inclusive conexões | m | 76.18 |  | 31.07 | 2366.91 | 31.07 | 33.25% | 7.75 | 23.17 | 23.3276
6.20 | 170506 | DER-ES ( EDIF ) | Reservatório de polietileno de 500 L, inclusive adaptadores com flanges de PVC e torneira de bóia de 3/4" | und | 2 |  | 920.57 | 1841.14 | 920.57 | 33.25% | 229.71 | 686.2 | 690.8662
DRENAGEM AGUA PLUVIAL
6.21 | 141909 | DER-ES ( EDIF ) | Tubo de PVC rígido soldável branco, para esgoto, diâmetro 100mm (4"), inclusive conexões | m | 7.83 |  | 100.58 | 787.54 | 100.58 | 33.25% | 25.1 | 74.98 | 75.4899
6.22 | 141907 | DER-ES ( EDIF ) | Tubo de PVC rígido soldável branco, para esgoto, diâmetro 50mm (2"), inclusive conexões | m | 7 |  | 52.32 | 366.24 | 52.32 | 33.25% | 13.05 | 39.01 | 39.2753
6.23 | 141110 | DER-ES ( EDIF ) | Caixa de inspeção em alv. bloco concreto 9x19x39cm, dim. 60x60cm e Hmáx=1m, c/ tampa de ferro fundido 40x40cm, lastro de concreto esp.10cm, revest. interno c/ chapisco e reboco impermeabiliz, incl. escavação, reaterro e enchimento | und | 2 |  | 1025.85 | 2051.7 | 1025.85 | 33.25% | 255.98 | 764.68 | 769.8798
7 |  |  | ESQUADRIAS |  |  |  |  | 27251.22
PORTAS
7.1 | 130308 | DER-ES ( EDIF ) | Soleira de granito esp. 2 cm e largura de 15 cm | m | 5.4 |  | 72.69 | 392.52 | 72.69 | 33.25% | 18.14 | 54.19 | 54.5585
7.2 | 71704 | DER-ES ( EDIF ) | Porta de abrir tipo veneziana em alumínio anodizado, linha 25, completa, incl. puxador com tranca, caixilho, alizar e contramarco OBS.: ( ALUMINIO BRANCO ) | m² | 10.88 |  | 1559.7 | 16969.53 | 1559.7 | 33.25% | 389.19 | 1162.61 | 1170.5157
7.3 | COMP-02 | DER-ES ( EDIF ) | Porta de abrir tipo veneziana em alumínio anodizado, linha 25, completa, incl. puxador com tranca, caixilho, alizar e contramarco OBS.: ( ALUMINIO BRANCO ) ( PORTA BANHEIRO PCD ) - PORTA DE 90 CM COM BARRAS, FORNECIMENTO E ASSENTAMENTO | und | 1 |  | 3533.07 | 3533.07 | 3533.07 | 33.25% | 881.61 | 2633.5529 | 2651.4611
JANELAS
7.4 | 130317 | DER-ES ( EDIF ) | Peitoril de granito cinza polido, 15 cm, esp. 3cm | m | 9.5 |  | 123.68 | 1174.96 | 123.68 | 33.25% | 30.86 | 92.2 | 92.827
7.5 | 71703 | DER-ES ( EDIF ) | Janela tipo maxim-ar para vidro em alumínio anodizado natural, linha 25, completa, incl. puxador com tranca, caixilho, alizar e contramarco, exclusive vidro | m² | 4.75 |  | 707.5 | 3360.62 | 707.5 | 33.25% | 176.54 | 527.38 | 530.9662
7.6 | 80102 | DER-ES ( EDIF ) | Vidro plano transparente liso, com 4 mm de espessura | m² | 2.5 |  | 364.6 | 911.5 | 364.6 | 33.25% | 90.98 | 271.78 | 273.6281
7.7 | 80103 | DER-ES ( EDIF ) | Vidro fantasia mini-boreal, com 4 mm de espessura OBS.: ( BASCULAS BANHEIROS ) | m² | 2.25 |  | 404.01 | 909.02 | 404.01 | 33.25% | 100.81 | 301.16 | 303.2079
8 |  |  | ACABAMENTOS |  |  |  |  | 160074.47
8.1 |  |  | TETOS |  |  |  |  | 7549.03
8.1.1 | 110201 | DER-ES ( EDIF ) | Forro de gesso acabamento tipo liso | m² | 56.29 |  | 71.54 | 4026.98 | 71.54 | 33.25% | 17.85 | 53.33 | 53.6926
8.1.2 | 190103 | DER-ES ( EDIF ) | Emassamento de paredes e forros, com duas demãos de massa acrílica, marcas de referência Suvinil, Coral ou Metalatex | m² | 56.29 |  | 26.13 | 1470.85 | 26.13 | 33.25% | 6.52 | 19.48 | 19.6125
8.1.3 | 190106 | DER-ES ( EDIF ) | Pintura em paredes e forros, aplicação manual, com três demão de tinta látex acrílico premium, referência Coral e Metalatex, inclusive uma demão de liquido selador acrílico, referência Suvinil, Coral ou Metalatex ou equivalente | m² | 56.29 |  | 36.44 | 2051.2 | 36.44 | 33.25% | 9.09 | 27.17 | 27.3548
8.2 |  |  | PISOS |  |  |  |  | 102040.19
8.2.1 | 130231 | DER-ES ( EDIF ) | Piso argamassa alta resistência tipo granilite ou equiv de qualidade comprovada, esp de 10mm, com juntas plástica em quadros de 1m, na cor natural, com acabamento polido mecanizado, inclusive regularização e=3.0cm OBS.: ( COR EQUIVALENTE AO CINZA ANDORINHA ) | m² | 358.52 |  | 188.73 | 67663.47 | 188.73 | 33.25% | 47.09 | 140.69 | 141.6467
8.2.2 | 130233 | DER-ES ( EDIF ) | Porcelanato polido, acabamento acetinado, dim. 60x60cm, ref. de cor CIMENTO CINZA BOLD Potobello/equiv, utilizando dupla colagem de argamassa colante para porcelanato tipo ACIII e rejunte 1mm para porcelanato OBS. 01: ( UTILIZAR A COR BRANCA LISA ) OBS. 02 : (ASSENTAR EM PAREDES) | m² | 135.17 |  | 180.43 | 24388.72 | 180.43 | 33.25% | 45.02 | 134.5 | 135.4146
8.2.3 | 120227 | DER-ES ( EDIF ) | Roda parede em granito cinza andorinha 7x2cm, com acabamento abaulado nos dois lados ( POR CIMA PASTILHA) | m | 44.9 |  | 69.57 | 3123.69 | 69.57 | 33.25% | 17.36 | 51.86 | 52.2126
8.2.4 | 120201 | DER-ES ( EDIF ) | Azulejo branco 15 x 15 cm, juntas a prumo, assentado com argamassa de cimento colante, inclusive rejuntamento com cimento branco, marcas de referência Eliane, Cecrisa ou Portobello ( VER CORES NO PROJETO, VERDE, BRANCO E VERMELHO) | m² | 53.88 |  | 127.4 | 6864.31 | 127.4 | 33.25% | 31.79 | 94.97 | 95.6158
8.3 |  |  | BANCADAS E AFINS |  |  |  |  | 15648.94
8.3.1 | 170220 | DER-ES ( EDIF ) | Bancada de granito com espessura de 2 cm ( BANHEIROS ) | m² | 3.76 |  | 514.01 | 1932.67 | 514.01 | 33.25% | 128.26 | 383.15 | 385.7554
8.3.2 | 170133 | DER-ES ( EDIF ) | Cuba louça branca oval, de embutir, Mod. L37, marca de ref. Deca incl. válvula e sifão, exclusive torneira | und | 4 |  | 473.33 | 1893.32 | 473.33 | 33.25% | 118.11 | 352.83 | 355.2292
8.3.3 | 170220 | DER-ES ( EDIF ) | Bancada de granito com espessura de 2 cm ( COZINHA ) | m² | 7.69 |  | 514.01 | 3952.73 | 514.01 | 33.25% | 128.26 | 383.15 | 385.7554
8.3.4 | 170530 | DER-ES ( EDIF ) | Cuba em aço inox nº 02(dim.560x340x150)mm, marcas de referência Franke, Strake, tramontina, inclusive válvula de metal 31/2" e sifão cromado 1 x 1/2", excl. torneira | und | 1 |  | 805.72 | 805.72 | 805.72 | 33.25% | 201.05 | 600.59 | 604.674
8.3.5 | 50206 | DER-ES ( EDIF ) | Divisória de granito cinza andorinha com 3 cm de espessura, fixada com cantoneira de ferro cromado | und | 9.82 |  | 719.4 | 7064.5 | 719.4 | 33.25% | 179.51 | 536.25 | 539.8965
8.4 |  |  | LOUÇAS E METAIS |  |  |  |  | 17358.01
BANHEIRO PCD
8.4.1 | 170135 | DER-ES ( EDIF ) | Bacia sifonada de louça branca para portadores de necessidades especiais, Vogue Plus Conforto - Linha Conforto, mod P51, incl. assento com abertura frontal, ref.AP52,marca de ref. Deca ou equivalente | und | 1 |  | 4472.99 | 4472.99 | 4472.99 | 33.25% | 1116.15 | 3334.17 | 3356.8424
8.4.2 | 170132 | DER-ES ( EDIF ) | Lavátorio de canto Coleção Master - ref. L76 marca de ref. Deca ou equivalente, inclusive válvula, sifão e engates cromados, exclusive torneira,para PNE | und | 1 |  | 2736.74 | 2736.74 | 2736.74 | 33.25% | 682.9 | 2039.97 | 2053.8418
8.4.3 | 170353 | DER-ES ( EDIF ) | Torneira para lavatório linha anti-vandalismo, marcas de referência Fabrimar, Deca ou Docol | und | 1 |  | 724.73 | 724.73 | 724.73 | 33.25% | 180.84 | 540.22 | 543.8935
8.4.4 | 170604 | DER-ES ( EDIF ) | Barra de apoio reta em aço inox 304 p/ portadores de necessidades especiais (NBR 9050), largura 90 cm | und | 2 |  | 236.79 | 473.58 | 236.79 | 33.25% | 59.08 | 176.51 | 177.7103
8.4.5 | 170614 | DER-ES ( EDIF ) | Conjunto Barra de apoio barra de apoio lateral, formato "U", em aço inox polido 304 Ø 1.1/4" dim. comprimento médio 30 p/ lavatório, p/ portadores de necessidades especiais (NBR 9050) | und | 1 |  | 303.86 | 303.86 | 303.86 | 33.25% | 75.82 | 226.5 | 228.0402
8.4.6 | 95544 | SINAPI | PAPELEIRA DE PAREDE EM METAL CROMADO SEM TAMPA, INCLUSO FIXAÇÃO. AF_01/2020 | und | 1 |  | 55.64 | 55.64 | 55.64 | 33.25% | 13.88 | 41.76
8.4.7 | 170519 | DER-ES ( EDIF ) | Ducha manual Acqua jet , linha Aquarius, com registro ref.C 2195, marcas de referência Fabrimar, Deca ou Docol | und | 1 |  | 416.55 | 416.55 | 416.55 | 33.25% | 103.94 | 310.5 | 312.6114
8.4.8 | 95545 | SINAPI | SABONETEIRA DE PAREDE EM METAL CROMADO, INCLUSO FIXAÇÃO. AF_01/2020 | und | 1 |  | 54.56 | 54.56 | 54.56 | 33.25% | 13.61 | 40.95
OUTROS
8.4.9 | 170129 | DER-ES ( EDIF ) | Bacia sifonada de louça branca com caixa acoplada, inclusive acessórios | und | 3 |  | 859.23 | 2577.69 | 859.23 | 33.25% | 214.4 | 640.48 | 644.8353
8.4.10 | 170353 | DER-ES ( EDIF ) | Torneira para lavatório linha anti-vandalismo, marcas de referência Fabrimar, Deca ou Docol | und | 4 |  | 724.73 | 2898.92 | 724.73 | 33.25% | 180.84 | 540.22 | 543.8935
8.4.11 | 95544 | SINAPI | PAPELEIRA DE PAREDE EM METAL CROMADO SEM TAMPA, INCLUSO FIXAÇÃO. AF_01/2020 | und | 3 |  | 55.64 | 166.92 | 55.64 | 33.25% | 13.88 | 41.76
8.4.12 | 170519 | DER-ES ( EDIF ) | Ducha manual Acqua jet , linha Aquarius, com registro ref.C 2195, marcas de referência Fabrimar, Deca ou Docol | und | 3 |  | 416.55 | 1249.65 | 416.55 | 33.25% | 103.94 | 310.5 | 312.6114
8.4.13 | 95545 | SINAPI | SABONETEIRA DE PAREDE EM METAL CROMADO, INCLUSO FIXAÇÃO. AF_01/2020 | und | 2 |  | 54.56 | 109.12 | 54.56 | 33.25% | 13.61 | 40.95
8.4.14 | 170315 | DER-ES ( EDIF ) | Torneira pressão cromada diam. 1/2" para pia, marcas de referência Fabrimar, Deca ou Docol | und | 1 |  | 306.46 | 306.46 | 306.46 | 33.25% | 76.47 | 228.44 | 229.9934
8.4.15 | 170107 | DER-ES ( EDIF ) | Mictório de louça branca, marcas de referência Deca, Celite ou Ideal Standard, inclusive engates cromados | und | 1 |  | 810.6 | 810.6 | 810.6 | 33.25% | 202.27 | 604.23 | 608.3388
8.5 |  |  | PINTURA PAREDES E OUTROS ACABAMENTOS |  |  |  |  | 13411.98
8.5.1 | 190103 | DER-ES ( EDIF ) | Emassamento de paredes e forros, com duas demãos de massa acrílica, marcas de referência Suvinil, Coral ou Metalatex | m² | 200.68 |  | 26.13 | 5243.76 | 26.13 | 33.25% | 6.52 | 19.48 | 19.6125
8.5.2 | 190106 | DER-ES ( EDIF ) | Pintura em paredes e forros, aplicação manual, com três demão de tinta látex acrílico premium, referência Coral e Metalatex, inclusive uma demão de liquido selador acrílico, referência Suvinil, Coral ou Metalatex ou equivalente | m² | 200.68 |  | 36.44 | 7312.77 | 36.44 | 33.25% | 9.09 | 27.17 | 27.3548
8.5.3 | 120208 | DER-ES ( EDIF ) | Acabamento de alumínio com perfil de canto para arremate das paredes | m | 33.6 |  | 25.46 | 855.45 | 25.46 | 33.25% | 6.35 | 18.99 | 19.1191
8.6 |  |  | OUTROS |  |  |  |  | 4066.32
8.6.1 | 80201 | DER-ES ( EDIF ) | Espelho para banheiros espessura 4 mm, incluindo chapa compensada 10 mm, moldura de alumínio em perfil L 3/4", fixado com parafusos cromados | m² | 4.8 |  | 847.15 | 4066.32 | 847.15 | 33.25% | 211.39 | 631.47 | 635.764
10.6.6 | 71105 | DER-ES ( EDIF ) | Grade de ferro em barra chata, inclusive chumbamento | m² | 0 |  | 488.37 | 0 | 488.37 | 33.25% | 121.8646 | 366.51 | 369.0023
10.6.7 | 190417 | DER-ES ( EDIF ) | Pintura com tinta esmalte sintético, marcas de referência Suvinil, Coral ou Metalatex, a duas demãos, inclusive fundo anticorrosivo a uma demão, em metal OBS.: ( PINTURA GRADES ) | m² | 0 |  | 30.6 | 0 | 30.6 | 33.25% | 7.6375 | 22.97 | 23.1262
9 |  |  | PPCI |  |  |  |  | 897.5
9.1 | 160607 | DER-ES ( EDIF ) | Extintor de incêndio portátil de pó químico ABC com capacidade 2A-20B:C (4 kg), inclusive suporte para fixação, EXCLUSIVE placa sinalizadora em PVC fotoluminescente | und | 2 |  | 268.11 | 536.22 | 268.11 | 33.25% | 66.9 | 199.86 | 201.219
9.2 | 160612 | DER-ES ( EDIF ) | Placa de sinalização de segurança CODIGO 14 - 315/158(NBR 13.434); CÓDIGO S3(NT 14/2010-ES) ("SAIDA DE EMERGÊNCIA" - seta vertical) | und | 1 |  | 36.57 | 36.57 | 36.57 | 33.25% | 9.12 | 27.27 | 27.4554
9.3 | 160613 | DER-ES ( EDIF ) | Ponto para iluminação de emergência completo, inclusive bloco autônomo de iluminação 2x9W com tomada universal | und | 1 |  | 324.71 | 324.71 | 324.71 | 33.25% | 81.02 | 242.05 | 243.6959
10 |  |  | LIMPEZA |  |  |  |  | 19581.61
10.1 | 200401 | DER-ES ( EDIF ) | Limpeza geral da obra (edificação) | m² | 293.16 |  | 15.85 | 4646.58 | 15.85 | 33.25% | 3.95 | 11.82 | 11.9004
10.2 | 30304 | DER-ES ( EDIF ) | Índice de preço para remoção de entulho decorrente da execução de obras (Classe A CONAMA - NBR 10.004 - Classe II-B), incluindo aluguel da caçamba, carga, transporte e descarga em área licenciada | m³ | 146.58 |  | 101.89 | 14935.03 | 101.89 | 33.25% | 25.42 | 75.96 | 76.4765
TOTAL GERAL | [7 empty] | 1635804.5

## MEMÓRIA DE CALCULO
MEMÓRIA DE CALCULO
OBRA: | CENTRO REFERENCIA DO IDOSO
LOCAL: | PARQUE DO JACARÉ
ORÇAMENTISTA: | ENG. CIVIL ANTÔNIO LEANDRO SCHIMIDT CREA ES-040236 / D
ITEM | DESCRIÇÃO DOS SERVIÇOS | REFER. | QUANT. | Kg | COMP (m) | LARG (m) | ALTURA (m) | ESPESSURA (m) | MÊS | ÁREA (m²) | VOLUME (m³) | h | FATOR | SUB-TOTAL | UNIDADE | TOTAL | OBSERVAÇÕES GERAIS
1 | SERVIÇOS PRELIMINARES | 0 | 0
1.1 | Tapume Telha Metálica Ondulada em aço galvalume 0,50mm Branca h=2,20m, incl. montagem estr. mad. 8"x8", c/adesivo "DER-ES" 60x60cm a cada 10m, incl. faixas pint. esmalte sint. cores azul c/ h=30cm e rosa c/ h=10cm (Reaproveitamento 2x) |  |  |  | 195 | [8 empty] | 195 | m | 195
1.2 | Placa de obra nas dimensões de 2.0 x 4.0 m, padrão DER |  |  |  |  | 4 | 2 | [7 empty] | m² | 8
1.3 | Barracão para almoxarifado área de 10.90m2, de chapa de compensado de 12mm e pontalete 8x8cm, piso cimentado e cobertura de telhas de fibrocimento de 6mm, incl. ponto de luz, conf. projeto (1 utilização) |  |  |  | 5.45 | 2.9 | [8 empty] | m² | 15.8
1.4 | Rede de água com padrão de entrada d'água diâm. 3/4", conf. espec. CESAN, incl. tubos e conexões para alimentação, distribuição, extravasor e limpeza, cons. o padrão a 25m, conf. projeto (1 utilização) |  |  |  | 10 |  | DISTANCIA ESTIMADA | [7 empty] | m | 10
1.5 | Rede de luz, incl. padrão entrada de energia trifás., cabo de ligação até barracões, quadro de distrib., disj. e chave de força (quando necessário), cons. 20m entre padrão entrada e QDG, conf. projeto (1 utilização) |  |  |  | 10 |  | DISTANCIA ESTIMADA | [7 empty] | m | 10
1.6 | Locação de obra com gabarito de madeira |  |  |  | 25 | 30 | [8 empty] | m² | 750
2 | ESTRUTURA | 0 | 0
2.1 | INFRAESTRUTURA ( ATÉ AS VIGAS DO BALDRAME ) | 0 | 0
2.1.1 | Escavação manual em material de 1a. categoria, até 1.50 m de profundidade | BLOCO 1 | 4 | VIGA | 4.3 | 0.15 | 0.3 |  |  | 2.58 | 0.77 |  |  | 9.35 | m³ | 39.98
|  |  | 2 | VIGA | 7.6 | 0.15 | 0.3 |  |  | 2.28 | 0.68
|  |  | 1 | VIGA | 2.3 | 0.15 | 0.3 |  |  | 0.34 | 0.1
|  |  | 1 | S1 | 1 | 1 | 1.3 |  |  | 1 | 1.3
|  |  | 1 | S2 | 1 | 1 | 1.3 |  |  | 1 | 1.3
|  |  | 1 | S3 | 1 | 1 | 1.3 |  |  | 1 | 1.3
|  |  | 1 | S4 | 1 | 1 | 1.3 |  |  | 1 | 1.3
|  |  | 1 | S5 | 1 | 1 | 1.3 |  |  | 1 | 1.3
|  |  | 1 | S6 | 1 | 1 | 1.3 |  |  | 1 | 1.3
|  | BLOCO 2 | 2 | VIGA | 7.6 | 0.15 | 0.3 |  |  | 2.28 | 0.68 |  |  | 9.05
|  |  | 3 | VIGA | 4.3 | 0.15 | 0.3 |  |  | 1.93 | 0.57
|  |  | 1 | S7 | 1 | 1 | 1.3 |  |  | 1 | 1.3
|  |  | 1 | S8 | 1 | 1 | 1.3 |  |  | 1 | 1.3
|  |  | 1 | S9 | 1 | 1 | 1.3 |  |  | 1 | 1.3
|  |  | 1 | S10 | 1 | 1 | 1.3 |  |  | 1 | 1.3
|  |  | 1 | S11 | 1 | 1 | 1.3 |  |  | 1 | 1.3
|  |  | 1 | S12 | 1 | 1 | 1.3 |  |  | 1 | 1.3
|  | SALÃO BALIZAMENTO EM BLOCO ESTRUTURAL + BLOCO COB. METALICA | 1 |  | 4.5 | 0.15 | 0.5 |  |  | 0.67 | 0.33 |  |  | 21.58
|  |  | 1 |  | 3 | 0.15 | 0.5 |  |  | 0.45 | 0.22
|  |  | 1 |  | 15.1 | 0.15 | 0.5 |  |  | 2.26 | 1.13
|  |  | 1 |  | 4.5 | 0.15 | 0.5 |  |  | 0.67 | 0.33
|  |  | 1 |  | 4.5 | 0.15 | 0.5 |  |  | 0.67 | 0.33
|  |  | 1 |  | 16.6 | 0.15 | 0.5 |  |  | 2.49 | 1.24
|  |  | 4 | METAL. | 1.5 | 1.5 | 2 |  |  | 9 | 18
2.1.2 | Reaterro apiloado de cavas de fundação, em camadas de 20 cm | BLOCO 1 | 4 | VIGA | 4.3 | 0.15 |  |  |  | 2.58 | 0 |  |  | 6 | m³ | 15.6
|  |  | 2 | VIGA | 7.6 | 0.15 |  |  |  | 2.28 | 0
|  |  | 1 | VIGA | 2.3 | 0.15 |  |  |  | 0.34 | 0
|  |  | 1 | S1 | 1 | 1 | 1 |  |  | 1 | 1
|  |  | 1 | S2 | 1 | 1 | 1 |  |  | 1 | 1
|  |  | 1 | S3 | 1 | 1 | 1 |  |  | 1 | 1
|  |  | 1 | S4 | 1 | 1 | 1 |  |  | 1 | 1
|  |  | 1 | S5 | 1 | 1 | 1 |  |  | 1 | 1
|  |  | 1 | S6 | 1 | 1 | 1 |  |  | 1 | 1
|  | BLOCO 2 | 2 | VIGA | 7.6 | 0.15 |  |  |  | 2.28 | 0 |  |  | 6
|  |  | 3 | VIGA | 4.3 | 0.15 |  |  |  | 1.93 | 0
|  |  | 1 | S7 | 1 | 1 | 1 |  |  | 1 | 1
|  |  | 1 | S8 | 1 | 1 | 1 |  |  | 1 | 1
|  |  | 1 | S9 | 1 | 1 | 1 |  |  | 1 | 1
|  |  | 1 | S10 | 1 | 1 | 1 |  |  | 1 | 1
|  |  | 1 | S11 | 1 | 1 | 1 |  |  | 1 | 1
|  |  | 1 | S12 | 1 | 1 | 1 |  |  | 1 | 1
|  | SALÃO BALIZAMENTO EM BLOCO ESTRUTURAL | 1 |  | 4.5 | 0.15 |  |  |  | 0.67 | 0 |  |  | 3.6
|  |  | 1 |  | 3 | 0.15 |  |  |  | 0.45 | 0
|  |  | 1 |  | 15.1 | 0.15 |  |  |  | 2.26 | 0
|  |  | 1 |  | 4.5 | 0.15 |  |  |  | 0.67 | 0
|  |  | 1 |  | 4.5 | 0.15 |  |  |  | 0.67 | 0
|  |  | 1 |  | 16.6 | 0.15 |  |  |  | 2.49 | 0
|  |  | 4 | B. MET. | 1.5 | 1.5 | 0.4 |  |  | 9 | 3.6
2.1.3 | Lastro impermeabilizado de concreto não estrutural, espessura de 8cm ( OBS.: FUNDO DE VALA PARA ALVENARIA DE BLOCO ESTRUTURAL ) | SALÃO BALIZAMENTO EM BLOCO ESTRUTURAL |  |  |  | SOMATORIA AREAS DO BALIZAMENTO |  |  |  | 7.21 |  |  |  | 7.21 | m² | 7.21
2.1.4 | Alvenaria de blocos de concreto estrut. (14x19x39cm) cheios, c/ resist. mín. compr. 15MPa, assentados c/ arg. de cimento e areia no traço 1:4, esp. juntas 10mm e esp. da parede s/ revest. 14cm | SALÃO BALIZAMENTO EM BLOCO ESTRUTURAL |  |  | 48.2 |  | 0.65 | [6 empty] | 31.33 | m² | 31.33
2.1.5 | Fôrma em chapa de madeira compensada plastificada 12mm para estrutura em geral, 5 reaproveitamentos, reforçada com sarrafos de madeira 2.5x10cm (incl material, corte, montagem, escoras em eucalipto e desforma) | SAPATAS E PILARETES DOS BLOCOS |  | VER PRANCHA 3 ESTR. | [6 empty] | 23.33 |  |  | 112.43 | m² | 112.43
|  | VIGAS BLOCO |  | VER PRANCHA 4 ESTR. | [6 empty] | 40.05
|  | SALÃO |  | VER PRANCHA 3 ESTR. | [6 empty] | 5.85
|  | BLOCO COB. MET. |  | VER PRANCHA 3 ESTR. | [6 empty] | 43.2
2.1.6 | Fornecimento, dobragem e colocação em fôrma, de armadura CA-60 B fina, diâmetro de 4.0 a 7.0mm | SAPATAS E PILARETES DOS BLOCOS |  | 269.5 |  |  | VER PRANCHA 3 ESTR. | [6 empty] | 535 | kg | 535
|  | VIGAS BLOCO |  | 145.5 |  |  | VER PRANCHA 4 ESTR.
|  | BROCAS |  | 120 |  |  | VER PRANCHA 3 ESTR. |  |  | 10 | varas | ⌀5.0 | 1.848
2.1.7 | Fornecimento, dobragem e colocação em fôrma, de armadura CA-50 A média, diâmetro de 6.3 a 10.0 mm | SAPATAS E PILARETES DOS BLOCOS | 19 | 140.676 | 228 |  | VER PRANCHA 3 ESTR. |  |  |  |  | ⌀10.0 | 7.404 | 2384.2 | kg | 2384.2
|  | VIGAS BLOCO |  | 110.832 |  |  | VER PRANCHA 4 ESTR.
|  | SALÃO |  | 2008.3 |  |  | VER PRANCHA 3 ESTR.
|  | BLOCO COB. MET. |  | 124.4 |  |  | VER PRANCHA 3 ESTR.
2.1.8 | Fornecimento, dobragem e colocação em fôrma, de armadura CA-50 A grossa, diâmetro de 12.5 a 25.0mm | SAPATAS E PILARETES DOS BLOCOS | 12 | 138.672 | 144 |  | VER PRANCHA 3 ESTR. |  |  |  |  | ⌀12.5 | 11.556 | 346.68 | kg | 346.68
|  | VIGAS BLOCO | 3 | 34.668 | 36 |  | VER PRANCHA 4 ESTR. |  |  |  |  | ⌀12.5 | 11.556
|  | BROCAS |  | 173.34 | 172.8 |  | VER PRANCHA 3 ESTR. |  |  | 15 | varas | ⌀12.5 | 11.556
2.1.9 | Fornecimento, preparo e aplicação de concreto Fck = 30 MPa (com brita 1 e 2) - (5% de perdas já incluído no custo) | SAPATAS E PILARETES DOS BLOCOS |  |  |  |  | VER PRANCHA 3 ESTR. |  |  |  | 3.55 |  |  | 53.56 | m³ | 53.56
|  | VIGAS BLOCO |  |  |  |  | VER PRANCHA 4 ESTR. |  |  |  | 2.41
|  | SALÃO |  |  |  |  | VER PRANCHA 3 ESTR. |  |  |  | 27.5
|  | BROCAS |  |  |  |  | VER PRANCHA 3 ESTR. |  |  |  | 6.0288
|  | BLOCO COB. MET. |  |  |  |  | VER PRANCHA 3 ESTR. |  |  |  | 14.08
2.1.10 | Impermeabilização de estrutura com Sika Top 107 ou equivalente | SAPATAS E PILARETES DOS BLOCOS | [7 empty] | 23.33 |  |  |  | 103.71 | m² | 103.71
|  | VIGAS BLOCO | [7 empty] | 40.05
|  | SALÃO |  | alven. | [5 empty] | 31.33
|  | BLOCO COB. MET. | 4 | face sup | 1.5 | 1.5 |  |  |  | 9
2.1.11 | Aterro manual para regularização do terreno em areia, inclusive adensamento hidráulico e fornecimento do material (máximo de 100m3) | BLOCO 1 |  |  |  |  | 0.2 |  |  | 32.68 | 6.53 |  |  | 6.53 |  | 58.62
|  | BLOCO 2 |  |  |  |  | 0.2 |  |  | 32.68 | 6.53 |  |  | 6.53
|  | SALÃO |  |  |  |  | 0.2 |  |  | 227.8 | 45.56 |  |  | 45.56 | m³
2.1.12 | Fornecimento e assentamento de malha soldada CA-60, Q-138, diametro 4.2, espaçamento 10x10 |  | ÁREA BLOCO 1 + 2 |  |  |  | ARREDONDADO EM PEÇA INTEIRA |  |  | 65.36 |  |  |  | 65.36 | m² | 65.36
2.1.13 | Lastro impermeabilizado de concreto não estrutural, espessura de 8cm ( OBS.: CONCRETO PARA PISO TÉRREO) |  |  | SOMA AREA BLOCO 1 E 2 MAIS SALÃO | [5 empty] | 293.16 |  |  |  |  | m² | 293.16
2.2 | SUPRA-ESTRUTURA | 0 | 0
2.2.1 | Fôrma em chapa de madeira compensada plastificada 12mm para estrutura em geral, 5 reaproveitamentos, reforçada com sarrafos de madeira 2.5x10cm (incl material, corte, montagem, escoras em eucalipto e desforma) | PILARES N.1 |  |  |  |  | VER PRANCHA 4 ESTR. |  |  | 31.15 |  |  |  |  | m² | 84.01
|  | VIGAS N.1 |  |  |  |  | VER PRANCHA 5 ESTR. |  |  | 36.78
|  | PILARETES N2 |  |  |  |  | VER PRANCHA 6 ESTR. |  |  | 7.04
|  | VIGAS N2 |  |  |  |  | VER PRANCHA 6 ESTR. |  |  | 9.04
2.2.2 | Fornecimento, dobragem e colocação em fôrma, de armadura CA-60 B fina, diâmetro de 4.0 a 7.0mm | PILARES N.1 |  | 51.5 |  |  | VER PRANCHA 4 ESTR. | [6 empty] | 135.5 | kg | 135.5
|  | VIGAS N.1 |  | 59.6 |  |  | VER PRANCHA 5 ESTR.
|  | PILARETES N2 |  | 10.7 |  |  | VER PRANCHA 6 ESTR.
|  | VIGAS N2 |  | 13.7 |  |  | VER PRANCHA 6 ESTR.
2.2.3 | Fornecimento, dobragem e colocação em fôrma, de armadura CA-50 A média, diâmetro de 6.3 a 10.0 mm | PILARES N.1 | 6 | 44.424 |  |  | VER PRANCHA 4 ESTR. |  |  |  |  | ⌀10.0 | 7.404 | 231.08 | kg | 231.08
|  | VIGAS N.1 |  | 122.864 |  |  | VER PRANCHA 5 ESTR.
|  | PILARETES N2 |  | 21.1 |  |  | VER PRANCHA 6 ESTR.
|  | VIGAS N2 |  | 42.7 |  |  | VER PRANCHA 6 ESTR.
2.2.4 | Fornecimento, dobragem e colocação em fôrma, de armadura CA-50 A grossa, diâmetro de 12.5 a 25.0mm | PILARES N.1 |  | 177.176 |  |  | VER PRANCHA 4 ESTR. | [6 empty] | 246.51 | kg | 246.51
|  | VIGAS N.1 | 6 | 69.336 |  |  | VER PRANCHA 5 ESTR. |  |  |  |  | ⌀12.5 | 11.556
|  | PILARETES N2 |  |  |  |  | VER PRANCHA 6 ESTR.
|  | VIGAS N2 |  |  |  |  | VER PRANCHA 6 ESTR.
2.2.5 | Fornecimento, preparo e aplicação de concreto Fck = 30 MPa (com brita 1 e 2) - (5% de perdas já incluído no custo) | PILARES N.1 |  |  |  |  | VER PRANCHA 4 ESTR. |  |  |  | 1.49 |  |  | 5.18 |  | 5.18
|  | VIGAS N.1 |  |  |  |  | VER PRANCHA 5 ESTR. |  |  |  | 2.73
|  | PILARETES N2 |  |  |  |  | VER PRANCHA 6 ESTR. |  |  |  | 0.34
|  | VIGAS N2 |  |  |  |  | VER PRANCHA 6 ESTR. |  |  |  | 0.62 |  |  |  | m³
2.2.6 | Laje pré-fabricada treliçada, sobrecarga 300 Kg/m2, vão de 3.5m a 4.3m, capeamento 4cm, esp. 12cm, Fck = 150 Kg/cm2 |  | AREA LAJE BLOCO 1 + 2 | [6 empty] | 65.36 |  |  |  | 65.36 | m² | 65.36
2.2.7 | Fornecimento e assentamento de malha soldada CA-60, Q-138, diametro 4.2, espaçamento 10x10 |  | AREA LAJE BLOCO 1 + 2 | [6 empty] | 65.36 |  |  |  | 65.36 | m² | 65.36
3 | COBERTURA | 0 | 0
TELHADO BLOCO 01 - COBERTURA BANHEIROS
3.1 | Estrutura de madeira de lei tipo Paraju, peroba mica, angelim pedra ou equivalente para telhado de telha ondulada de fibrocimento esp. 6mm, com pontaletes e caibros, inclusive tratamento com cupinicida, exclusive telhas |  | PROJ. ARQ. | [6 empty] | 27 |  |  |  |  | m² | 27
3.2 | Cobertura nova de telhas de alumínio trapezoidal, H = 8 cm, esp. 0.5mm, inclusive acessórios de fixação |  | PROJ. ARQ. | [6 empty] | 27 |  |  |  |  | m² | 27
3.3 | Calha de concreto armado Fck=15 MPa em "U" nas dimensões de 38 x 56 cm conforme detalhes em projeto |  |  |  | 7.3 | [9 empty] | m | 7.3
3.4 | Impermeabilização de estrutura com Sika Top 107 ou equivalente OBS.: ( FUNDO E LATERAL INTERNA CALHA ) | FUND. CALHA |  |  | 7.3 | 0.4 | [7 empty] | 2.92 | m² | 10.22
|  | LAT. CALHA | 2 |  | 7.3 |  | 0.5 | [6 empty] | 7.3
3.5 | IMPERMEABILIZAÇÃO DE SUPERFÍCIE COM MANTA ASFÁLTICA, UMA CAMADA, INCLUSIVE APLICAÇÃO DE PRIMER ASFÁLTICO, E=3MM. AF_06/2018 | [12 empty] | 10.22 | m² | 10.22
3.6 | Calha em chapa galvanizada com largura de 40 cm |  |  |  | 7.3 | [9 empty] | m | 7.3
3.7 | Rufo de chapa metálica nº 26 com largura de 30 cm |  |  |  | 15.3 | [8 empty] | 15.3 | m | 15.3
3.8 | CHAPIM SOBRE MUROS LINEARES, EM GRANITO OU MÁRMORE, L = 25 CM, ASSENTADO COM ARGAMASSA 1:6 COM ADITIVO. AF_11/2020 |  | PROJ. ARQ. |  | 23.99 | [9 empty] | ml | 23.99
TELHADO BLOCO 02 - COBERTURA COZINHA E SALA DE APOIO
3.9 | Estrutura de madeira de lei tipo Paraju, peroba mica, angelim pedra ou equivalente para telhado de telha ondulada de fibrocimento esp. 6mm, com pontaletes e caibros, inclusive tratamento com cupinicida, exclusive telhas |  | PROJ. ARQ. | [6 empty] | 27 |  |  |  |  | m² | 27
3.10 | Cobertura nova de telhas de alumínio trapezoidal, H = 8 cm, esp. 0.5mm, inclusive acessórios de fixação |  | PROJ. ARQ. | [6 empty] | 27 |  |  |  |  | m² | 27
3.11 | Calha de concreto armado Fck=15 MPa em "U" nas dimensões de 38 x 56 cm conforme detalhes em projeto |  |  |  | 7.3 | [9 empty] | m | 7.3
3.12 | Impermeabilização de estrutura com Sika Top 107 ou equivalente OBS.: ( FUNDO E LATERAL INTERNA CALHA ) | FUND. CALHA |  |  | 7.3 | 0.4 | [7 empty] | 2.92 | m² | 10.22
|  | LAT. CALHA | 2 |  | 7.3 |  | 0.5 | [6 empty] | 7.3
3.13 | IMPERMEABILIZAÇÃO DE SUPERFÍCIE COM MANTA ASFÁLTICA, UMA CAMADA, INCLUSIVE APLICAÇÃO DE PRIMER ASFÁLTICO, E=3MM. AF_06/2018 | [12 empty] | 10.22 | m² | 10.22
3.14 | Calha em chapa galvanizada com largura de 40 cm |  |  |  | 7.3 | [9 empty] | m | 7.3
3.15 | Rufo de chapa metálica nº 26 com largura de 30 cm |  |  |  | 15.3 | [8 empty] | 15.3 | m | 15.3
3.16 | CHAPIM SOBRE MUROS LINEARES, EM GRANITO OU MÁRMORE, L = 25 CM, ASSENTADO COM ARGAMASSA 1:6 COM ADITIVO. AF_11/2020 |  | PROJ. ARQ. |  | 23.99 | [9 empty] | ,l | 23.99
TELHADO 03 - COBERTURA E ESTRUTURA METALICA PRINCIPAL
3.17 | Estrutura de cobertura em tubos metalicos arqueados e revestimento em Lona tipo Samsuy, fornecidos e instalados com auxilio de caminhão guindaste ou munk, fixados em base de blocos de concreto conforme projeto. Execução, fornecimento e instalação tambem de um bico conforme projeto feito em material de fibra de vidro laminada com acabamento em massa plastica e pintura em poliuretana. Ver detalhamento em projeto e no memorial descritivo |  |  | 1 UNIDADE - VER DET EM PROJETO | [9 empty] | 1 | und | 1
4 | PAREDES / PAINÉIS E ACABAMENTOS PRIMARIOS | 0 | 0 |  |  |  |  | QUANTIDADE | REF 2
4.1 | Alvenaria de blocos de concreto 14x19x39cm, c/ resist. mínimo a compres. 2.5 MPa, assent. c/ arg. de cimento, cal hidratada CH1 e areia no traço 1:0.5:8 esp. das juntas 10mm e esp. das paredes, s/ rev. 14cm | BLOCO 1 | TERREO |  | 4.3 |  | 2.5 |  |  | 10.75 |  |  |  | 78.83 | m² | 184.83
[5 empty] | 4.3 |  | 2.5 |  |  | 10.75
[5 empty] | 4.3 |  | 2.5 |  |  | 10.75
[5 empty] | 4.3 |  | 2.5 |  |  | 10.75
[5 empty] | 7.6 |  | 2.5 |  |  | 19
[5 empty] | 2.3 |  | 2.5 |  |  | 5.75
[5 empty] | 7.6 |  | 2.5 |  |  | 19
|  |  |  | - |  | 1.5 | 0.5 | 3 | J3 | -2.25
|  |  |  | - |  | 0.9 | 2.1 | 2 | P4 | -3.78
|  |  |  | - |  | 0.9 | 2.1 | 1 | P3 | -1.89
|  |  | COBERT. |  | 7.6 |  | 1.1 | 2 |  | 16.72 |  |  |  | 26.18
[5 empty] | 4.3 |  | 1.1 | 2 |  | 9.46
|  | BLOCO 2 | TERREO |  | 7.6 |  | 2.5 |  |  | 19 |  |  |  | 53.64
[5 empty] | 7.6 |  | 2.5 |  |  | 19
[5 empty] | 4.3 |  | 2.5 |  |  | 10.75
[5 empty] | 4.3 |  | 2.5 |  |  | 10.75
|  |  |  | - |  | 3 | 0.5 | 1 | J1 | -1.5
|  |  |  | - |  | 2 | 0.5 | 1 | J2 | -1
|  |  |  | - |  | 0.8 | 2.1 | 2 | P1 | -3.36
|  |  | COBERT. |  | 7.6 |  | 1.1 | 2 |  | 16.72 |  |  |  | 26.18
[5 empty] | 4.3 |  | 1.1 | 2 |  | 9.46
4.2 | Verga/contraverga reta de concreto armado 10 x 5 cm, Fck = 15 MPa, inclusive forma, armação e desforma | BLOCO 1 | 3 | J3 | 1.5 | 0.75 | <<-- 50% da largura sendo 25% para cada lado | [5 empty] | 2 | 13.5 | m | 34.95
|  |  | 2 | P4 | 0.9 | 0.45 | <<-- 50% da largura sendo 25% para cada lado | [5 empty] | 1 | 2.7
|  |  | 1 | P3 | 0.9 | 0.45 | <<-- 50% da largura sendo 25% para cada lado | [5 empty] | 1 | 1.35
|  | BLOCO 2 | 1 | J1 | 3 | 1.5 | <<-- 50% da largura sendo 25% para cada lado | [5 empty] | 2 | 9
|  |  | 1 | J2 | 2 | 1 | <<-- 50% da largura sendo 25% para cada lado | [5 empty] | 2 | 6
|  |  | 2 | P1 | 0.8 | 0.4 | <<-- 50% da largura sendo 25% para cada lado | [5 empty] | 1 | 2.4
4.3 | Chapisco com argamassa de cimento e areia média ou grossa sem peneirar no traço 1:3, espessura 5 mm | BLOCO 1 | EXTERN |  | 4.3 |  | 3.1 |  |  | 13.33 |  |  |  | 74.22 | m² | 335.85
[5 empty] | 4.3 |  | 3.1 |  |  | 13.33
[5 empty] | 7.6 |  | 3.1 |  |  | 23.56
[5 empty] | 7.6 |  | 3.1 |  |  | 23.56
|  |  |  | J3 |  | 1.5 | 0.5 | 3 |  | -2.25
|  |  |  | ACESS |  | 1.1 | 2.1 | 1 |  | -2.31
|  |  |  | COB |  |  | 1.1 | 2 |  | 2.2
|  |  |  | COB |  |  | 1.1 | 2 |  | 2.2
|  |  |  | COB. SUP |  |  | 0.15 | 2 |  | 0.3
|  |  |  | COB. SUP |  |  | 0.15 | 2 |  | 0.3
|  |  | INTERN |  | 4 |  | 2.8 |  |  | 11.2 |  |  |  | 105.33
[5 empty] | 4 |  | 2.8 |  |  | 11.2
[5 empty] | 2 |  | 2.8 |  |  | 5.6
[5 empty] | 1.85 |  | 2.8 |  |  | 5.18
[5 empty] | 0.15 |  | 2.8 |  |  | 0.42
[5 empty] | 2 |  | 2.8 |  |  | 5.6
[5 empty] | 2 |  | 2.8 |  |  | 5.6
[5 empty] | 4 |  | 2.8 |  |  | 11.2
[5 empty] | 4 |  | 2.8 |  |  | 11.2
[5 empty] | 2.5 |  | 2.8 |  |  | 7
[5 empty] | 2 |  | 2.8 |  |  | 5.6
[5 empty] | 2.5 |  | 2.8 |  |  | 7
[5 empty] | 2 |  | 2.8 |  |  | 5.6
[5 empty] | 2 |  | 2.8 |  |  | 5.6
[5 empty] | 2.5 |  | 2.8 |  |  | 7
[5 empty] | 0.9 |  | 2.8 |  |  | 2.52
[5 empty] | 2.5 |  | 2.8 |  |  | 7
|  |  |  | J3 |  | 1.5 | 0.5 | 3 |  | -2.25
|  |  |  | P4 |  | 0.9 | 2.1 | 2 |  | -7.56 |  |  | 2
|  |  |  | P3 |  | 0.9 | 2.1 | 1 |  | -3.78 |  |  | 2
|  |  |  | COB |  |  | 1.1 | 2 |  | 2.2
|  |  |  | COB |  |  | 1.1 | 2 |  | 2.2
|  | BLOCO 2 | EXTERN |  | 4.3 |  | 3.1 |  |  | 13.33 |  |  |  | 72.92
[5 empty] | 4.3 |  | 3.1 |  |  | 13.33
[5 empty] | 7.6 |  | 3.1 |  |  | 23.56
[5 empty] | 7.6 |  | 3.1 |  |  | 23.56
|  |  |  | J1 |  | 3 | 0.5 | 1 |  | -1.5
|  |  |  | J2 |  | 2 | 0.5 | 1 |  | -1
|  |  |  | P1 |  | 0.8 | 2.1 | 2 |  | -3.36
|  |  |  | COB |  |  | 1.1 | 2 |  | 2.2
|  |  |  | COB |  |  | 1.1 | 2 |  | 2.2
|  |  |  | COB. SUP |  |  | 0.15 | 2 |  | 0.3
|  |  |  | COB. SUP |  |  | 0.15 | 2 |  | 0.3
|  |  | INTERN |  | 4.55 |  | 2.8 |  |  | 12.74 |  |  |  | 83.38
[5 empty] | 2.6 |  | 2.8 |  |  | 7.28
[5 empty] | 4.55 |  | 2.8 |  |  | 12.74
[5 empty] | 2.6 |  | 2.8 |  |  | 7.28
[5 empty] | 4 |  | 2.8 |  |  | 11.2
[5 empty] | 4 |  | 2.8 |  |  | 11.2
[5 empty] | 4 |  | 2.8 |  |  | 11.2
[5 empty] | 4 |  | 2.8 |  |  | 11.2
|  |  |  | J1 |  | 3 | 0.5 | 1 |  | -1.5
|  |  |  | J2 |  | 2 | 0.5 | 1 |  | -1
|  |  |  | P1 |  | 0.8 | 2.1 | 2 |  | -3.36
|  |  |  | COB |  |  | 1.1 | 2 |  | 2.2
|  |  |  | COB |  |  | 1.1 | 2 |  | 2.2
4.4 | Reboco tipo paulista com argamassa de cimento, cal hidratada CH1 e areia no traço 1:0,5:6, espessura 25mm | BLOCO 1 | EXTERN |  | 4.3 |  | 3.1 |  |  | 13.33 |  |  |  | 74.22 | m² | 335.85
[5 empty] | 4.3 |  | 3.1 |  |  | 13.33
[5 empty] | 7.6 |  | 3.1 |  |  | 23.56
[5 empty] | 7.6 |  | 3.1 |  |  | 23.56
|  |  |  | J3 |  | 1.5 | 0.5 | 3 |  | -2.25
|  |  |  | ACESS |  | 1.1 | 2.1 | 1 |  | -2.31
|  |  |  | COB |  |  | 1.1 | 2 |  | 2.2
|  |  |  | COB |  |  | 1.1 | 2 |  | 2.2
|  |  |  | COB. SUP |  |  | 0.15 | 2 |  | 0.3
|  |  |  | COB. SUP |  |  | 0.15 | 2 |  | 0.3
|  |  | INTERN |  | 4 |  | 2.8 |  |  | 11.2 |  |  |  | 105.33
[5 empty] | 4 |  | 2.8 |  |  | 11.2
[5 empty] | 2 |  | 2.8 |  |  | 5.6
[5 empty] | 1.85 |  | 2.8 |  |  | 5.18
[5 empty] | 0.15 |  | 2.8 |  |  | 0.42
[5 empty] | 2 |  | 2.8 |  |  | 5.6
[5 empty] | 2 |  | 2.8 |  |  | 5.6
[5 empty] | 4 |  | 2.8 |  |  | 11.2
[5 empty] | 4 |  | 2.8 |  |  | 11.2
[5 empty] | 2.5 |  | 2.8 |  |  | 7
[5 empty] | 2 |  | 2.8 |  |  | 5.6
[5 empty] | 2.5 |  | 2.8 |  |  | 7
[5 empty] | 2 |  | 2.8 |  |  | 5.6
[5 empty] | 2 |  | 2.8 |  |  | 5.6
[5 empty] | 2.5 |  | 2.8 |  |  | 7
[5 empty] | 0.9 |  | 2.8 |  |  | 2.52
[5 empty] | 2.5 |  | 2.8 |  |  | 7
|  |  |  | J3 |  | 1.5 | 0.5 | 3 |  | -2.25
|  |  |  | P4 |  | 0.9 | 2.1 | 2 |  | -7.56 |  |  | 2
|  |  |  | P3 |  | 0.9 | 2.1 | 1 |  | -3.78 |  |  | 2
|  |  |  | COB |  |  | 1.1 | 2 |  | 2.2
|  |  |  | COB |  |  | 1.1 | 2 |  | 2.2
|  | BLOCO 2 | EXTERN |  | 4.3 |  | 3.1 |  |  | 13.33 |  |  |  | 72.92
[5 empty] | 4.3 |  | 3.1 |  |  | 13.33
[5 empty] | 7.6 |  | 3.1 |  |  | 23.56
[5 empty] | 7.6 |  | 3.1 |  |  | 23.56
|  |  |  | J1 |  | 3 | 0.5 | 1 |  | -1.5
|  |  |  | J2 |  | 2 | 0.5 | 1 |  | -1
|  |  |  | P1 |  | 0.8 | 2.1 | 2 |  | -3.36
|  |  |  | COB |  |  | 1.1 | 2 |  | 2.2
|  |  |  | COB |  |  | 1.1 | 2 |  | 2.2
|  |  |  | COB. SUP |  |  | 0.15 | 2 |  | 0.3
|  |  |  | COB. SUP |  |  | 0.15 | 2 |  | 0.3
|  |  | INTERN |  | 4.55 |  | 2.8 |  |  | 12.74 |  |  |  | 83.38
[5 empty] | 2.6 |  | 2.8 |  |  | 7.28
[5 empty] | 4.55 |  | 2.8 |  |  | 12.74
[5 empty] | 2.6 |  | 2.8 |  |  | 7.28
[5 empty] | 4 |  | 2.8 |  |  | 11.2
[5 empty] | 4 |  | 2.8 |  |  | 11.2
[5 empty] | 4 |  | 2.8 |  |  | 11.2
[5 empty] | 4 |  | 2.8 |  |  | 11.2
|  |  |  | J1 |  | 3 | 0.5 | 1 |  | -1.5
|  |  |  | J2 |  | 2 | 0.5 | 1 |  | -1
|  |  |  | P1 |  | 0.8 | 2.1 | 2 |  | -3.36
|  |  |  | COB |  |  | 1.1 | 2 |  | 2.2
|  |  |  | COB |  |  | 1.1 | 2 |  | 2.2
4.5 | Impermeabilização de estrutura com Sika Top 107 ou equivalente OBS.: ( BARRA ALVENARIA ) | BLOCO 1 | EXT. BARRA |  | 7.6 |  | 1.5 | 2 |  | 22.8 |  |  |  | 60.56 | m² | 121.12
[5 empty] | 4.3 |  | 1.5 | 2 |  | 12.9
|  |  | INTERNO PLATIBANDA |  | 7.3 |  | 1.1 | 2 |  | 16.06
[5 empty] | 4 |  | 1.1 | 2 |  | 8.8
|  | BLOCO 2 | EXT. BARRA |  | 7.6 |  | 1.5 | 2 |  | 22.8 |  |  |  | 60.56
[5 empty] | 4.3 |  | 1.5 | 2 |  | 12.9
|  |  | INTERNO PLATIBANDA |  | 7.3 |  | 1.1 | 2 |  | 16.06
[5 empty] | 4 |  | 1.1 | 2 |  | 8.8
4.6 | CONTRAPISO EM ARGAMASSA TRAÇO 1:4 (CIMENTO E AREIA), PREPARO MECÂNICO COM BETONEIRA 400 L, APLICADO EM ÁREAS SECAS SOBRE LAJE, ADERIDO, ACABAMENTO NÃO REFORÇADO, ESPESSURA 3CM. AF_07/2021 | BLOCO 1 | [7 empty] | 65.36 |  |  |  | 358.52 | m² | 358.52
|  | BLOCO 2 | [7 empty] | 65.36
|  | SALÃO | [7 empty] | 227.8
5 | ELÉTRICA | 0 | 0
5.1 | CABEAMENTO ATÉ PADRÃO | 0 | 0
5.1.1 | Cabo de cobre termoplástico (PVC) flexível isolado 0,6/1kV, anti-chama 90ºC HEPR - 35,0 mm2 | VAI ATÉ PADRAO | 3 |  | 70 | [8 empty] | 210 | m | 210
5.1.2 | Fio ou cabo de cobre termoplástico, com isolamento para 750V, seção de 16.0 mm2 |  |  |  | 70 | [9 empty] | m | 70
5.1.3 | Eletroduto PEAD, cor preta, diam. 2", marca ref. Kanaflex ou equivalente |  |  |  | 70 | [9 empty] | m | 70
5.2 | DISTRIBUIÇÃO ELÉTRICA | 0 | 0
CABEAMENTO
5.2.1 | Fio de cobre termoplástico, com isolamento para 750V, seção de 2.5 mm2 |  |  |  | 1659.23 | [9 empty] | m | 1659.23
5.2.2 | Fio de cobre termoplástico, com isolamento para 750V, seção de 6.0 mm2 |  |  |  | 76.98 | [9 empty] | m | 76.98
5.2.3 | Fio ou cabo de cobre termoplástico, com isolamento para 750V, seção de 16.0 mm2 |  |  |  | 114.3 | [9 empty] | m | 114.3
INFRAESTRUTURA
5.2.4 | Eletroduto flexível corrugado 3/4" , marca de referência TIGRE |  |  |  | 326.96 | [9 empty] | m | 326.96
5.2.5 | Eletroduto flexível corrugado 1", marca de referência TIGRE |  |  |  | 53.18 | [9 empty] | m | 53.18
5.2.6 | Eletroduto PEAD, cor preta, diam. 2", marca ref. Kanaflex ou equivalente |  |  |  | 30.23 | [9 empty] | m | 30.23
5.2.7 | ELETROCALHA PERFURADA (100X50)MM EM CHAPA DE AÇO GALVANIZADO #18, COM TRATAMENTO PRÉ ZINCADO, INCLUSIVE TAMPA DE ENCAIXE, FIXAÇÃO SUPERIOR, CONEXÕES E ACESSÓRIOS |  |  |  | 75.8 | [9 empty] | m | 75.8
5.2.8 | Caixa de passagem 200x200x100mm, chapa 18, com tampa parafusada | QDG, QD1, QD2 | 3 | [11 empty] | un | 3
QUADROS DE DISTRIBUIÇÃO
5.2.9 | QUADRO DE DISTRIBUIÇÃO DE ENERGIA EM CHAPA DE AÇO GALVANIZADO, DE EMBUTIR, COM BARRAMENTO TRIFÁSICO, PARA 24 DISJUNTORES DIN 100A - FORNECIMENTO E INSTALAÇÃO. AF_10/2020 | QDG, QD1, QD2 | 3 | [11 empty] | un | 3
5.2.10 | Mini-Disjuntor monopolar 10 A, curva C - 5KA 220/127VCA (NBR IEC 60947-2), Ref. Siemens, GE,Schneider ou equivalente | VIDE PROJETO ELÉTRICO FOLHA 1 | 4 | [11 empty] | un | 4
5.2.11 | Mini-Disjuntor monopolar 16 A, curva C - 5KA 220/127VCA (NBR IEC 60947-2), Ref. Siemens, GE, Schneider ou equivalente | VIDE PROJETO ELÉTRICO FOLHA 1 | 1 | [11 empty] | un | 1
5.2.12 | DISJUNTOR BIPOLAR TIPO DIN, CORRENTE NOMINAL DE 10A - FORNECIMENTO E INSTALAÇÃO. AF_10/2020 | VIDE PROJETO ELÉTRICO FOLHA 1 | 4 | [11 empty] | un | 4
5.2.13 | Mini-Disjuntor bipolar 16 A, curva C - 5KA 220/127VCA (NBR IEC 60947-2), Ref. Siemens, GE, Schneider ou equivalente | VIDE PROJETO ELÉTRICO FOLHA 1 | 2 | [11 empty] | un | 2
5.2.14 | Mini-Disjuntor bipolar 40 A, curva C - 5KA 220/127VCA (NBR IEC 60947-2), Ref. Siemens, GE, Schneider ou equivalente | VIDE PROJETO ELÉTRICO FOLHA 1 (Chuveiros) | 2 | [11 empty] | un | 2
5.2.15 | DISJUNTOR TRIPOLAR TIPO NEMA, CORRENTE NOMINAL DE 60 ATÉ 100A - FORNECIMENTO E INSTALAÇÃO. AF_10/2020 | VIDE PROJETO ELÉTRICO FOLHA 2 | 1 | [11 empty] | un | 1
5.2.16 | Mini-Disjuntor tripolar 63 A, curva C - 5KA 220/127VCA (NBR IEC 60947-2), Ref. Siemens, GE, Schneider ou equivalente | INSTALADO NO QD1 E QD2 | 2 | [11 empty] | un | 2
5.2.17 | Dispositivo de proteção contra surto (DPS) bipolar, tensão nominal máxima 275VCA, corente de surto máxima 40KA. | INSTALADO NO QDG, 3 fases e 1 neutro | 4 | [11 empty] | un | 4
5.2.18 | CONTATOR BIPOLAR 16A - FORNECIMENTO E INSTALACAO | VIDE PROJETO ELÉTRICO FOLHA 2 | 3 | [11 empty] | un | 3
5.2.19 | FORNECIMENTO E INSTALAÇÃO DE BOTÃO DE COMANDO DUPLO COM ILUMINAÇÃO, CABEÇOTE RETANGULAR, PARA FUROS 22MM, CONTATOS 1NA 1NF | VIDE PROJETO ELÉTRICO FOLHA 2 | 3 | [11 empty] | un | 3
5.2.20 | Interruptor Diferencial DR 40A, 30mA, 2 modulos | VIDE PROJETO ELÉTRICO FOLHA 1 (Chuveiros) | 2 | [11 empty] | un | 2
5.2.21 | Interruptor Diferencial DR 25A, 30mA, 2 módulos | VIDE PROJETO ELÉTRICO FOLHA 1 - tomadas banheiro | 1 | [11 empty] | un | 1
INTERRUPTORES, TOMADAS, LUMINÁRIAS E SENSOR
5.2.22 | CAIXA RETANGULAR 4" X 2" MÉDIA (1,30 M DO PISO), PVC, INSTALADA EM PAREDE - FORNECIMENTO E INSTALAÇÃO. AF_12/2015 | VIDE PROJETO ELÉTRICO FOLHA 1 | 28 | [11 empty] | un | 28
5.2.23 | CAIXA RETANGULAR 4" X 2" ALTA (2,00 M DO PISO), PVC, INSTALADA EM PAREDE - FORNECIMENTO E INSTALAÇÃO. AF_12/2015 | VIDE PROJETO ELÉTRICO FOLHA 1 | 3 | [11 empty] | un | 3
5.2.24 | CAIXA OCTOGONAL 3" X 3", PVC, INSTALADA EM LAJE - FORNECIMENTO E INSTALAÇÃO. AF_12/2015 | VIDE PROJETO ELÉTRICO FOLHA 1 | 15 | [11 empty] | un | 15
5.2.25 | CAIXA OCTOGONAL 4" X 4", PVC, INSTALADA EM LAJE - FORNECIMENTO E INSTALAÇÃO. AF_03/2023 | VIDE PROJETO ELÉTRICO FOLHA 1 | 16 | [11 empty] | un | 16
5.2.26 | TOMADA MÉDIA DE EMBUTIR (1 MÓDULO), 2P+T 10 A, INCLUINDO SUPORTE E PLACA - FORNECIMENTO E INSTALAÇÃO. AF_12/2015 | VIDE PROJETO ELÉTRICO FOLHA 1 | 17 | [11 empty] | un | 17
5.2.27 | TOMADA ALTA DE EMBUTIR (1 MÓDULO), 2P+T 20 A, INCLUINDO SUPORTE E PLACA - FORNECIMENTO E INSTALAÇÃO. AF_12/2015 | VIDE PROJETO ELÉTRICO FOLHA 1,CHUVEIROS E PT DE AR CONDICIONADO | 3 | [11 empty] | un | 3
5.2.28 | TOMADA MÉDIA DE EMBUTIR (1 MÓDULO), 2P+T 20 A, INCLUINDO SUPORTE E PLACA - FORNECIMENTO E INSTALAÇÃO. AF_03/2023 | VIDE PROJETO ELÉTRICO FOLHA 1 | 2 | [11 empty] | un | 2
5.2.29 | INTERRUPTOR SIMPLES (1 MÓDULO), 10A/250V, INCLUINDO SUPORTE E PLACA - FORNECIMENTO E INSTALAÇÃO. AF_03/2023 | VIDE PROJETO ELÉTRICO FOLHA 1 (8 SIMPLES E 1 DUPLA) | 10 | [11 empty] | un | 10
5.2.30 | FORNECIMENTO E INSTALAÇÃO DE LUMINÁRIA HIGH BAY 200W SAVEENERGY 6500K FRIA ¦ SE-245.1442 SAVE ENERGY OU EQUIVALENTE | VIDE PROJETO ELÉTRICO FOLHA 5 | 16 | [11 empty] | un | 16
5.2.31 | FORNECIMENTO E INSTALAÇÃO DE LUMINÁRIA HIGH BAY 200W SAVEENERGY 6500K FRIA ¦ SE-245.1442 SAVE ENERGY OU EQUIVALENTE | VIDE PROJETO ELÉTRICO FOLHA 1 | 15 | [11 empty] | un | 15
6 | HIDROSSANITÁRIO | 0 | 0
ESGOTO
6.1 | Caixa de gordura em alv. bloco 9x19x39cm, dim. 60x60cm e Hmáx=1.0m, c/ tampa de ferro fundido, lastro concr. esp. 10cm, revest. intern. c/ chapisco e reboco impermeab., escavação, reaterro e parede int. em concreto |  | 1 | [11 empty] | und | 1
6.2 | Caixa de inspeção em alv. bloco concreto 9x19x39cm, dim. 60x60cm e Hmáx=1m, c/ tampa de ferro fundido 40x40cm, lastro de concreto esp.10cm, revest. interno c/ chapisco e reboco impermeabiliz, incl. escavação, reaterro e enchimento |  | 4 | [11 empty] | und | 4
6.3 | Ponto para caixa sifonada, inclusive caixa sifonada pvc 150x150x50mm com grelha em pvc |  | 7 | [11 empty] | und | 7
6.4 | Ponto para esgoto primário (vaso sanitário) |  | 4 | [11 empty] | und | 4
6.5 | Ponto para esgoto secundário (pia, lavatório, mictório, tanque, bidê, etc...) |  | 7 |  | 5 pia banh + 1 mic + 1 coz | [9 empty] | und | 7
6.6 | Ponto para ralo sifonado, inclusive ralo sifonado 100 x 40 mm c/ grelha em pvc |  | 4 |  | 1 coz + 1 cd banh | [9 empty] | und | 4
6.7 | Tubo PVC rígido para esgoto no diâmetro de 100mm incluindo escavação e aterro com areia |  |  |  | 26.58 |  |  | 1.47 | 25.11 | [5 empty] | m | 26.58
6.8 | Tubo de PVC rígido soldável branco, para esgoto, diâmetro 75mm (3"), inclusive conexões |  |  |  | 10.89 |  |  | 10.89 | [6 empty] | m | 10.89
6.9 | Tubo de PVC rígido soldável branco, para esgoto, diâmetro 50mm (2"), inclusive conexões |  |  |  | 5.32 |  |  | 1.2 | 3.4 | 0.72 |  |  |  |  | m | 5.32
6.10 | Tubo de PVC rígido soldável branco, para esgoto, diâmetro 40mm (1 1/2"), inclusive conexões |  |  |  | 12.92 |  |  | 0.1 | 12.82 | [5 empty] | m | 12.92
6.11 | Fossa séptica de anéis pré-moldados de concreto, diâmetro 2.00 m, Hútil 2.0m completa, incluindo tampa c/visita de 60cm, concreto p/ fundo esp.10 cm, tubo de limpeza e escavação, conf. detalhe em projeto |  | 1 | [11 empty] | und | 1
6.12 | Filtro anaeróbio de anéis pré-moldados de concreto, diâm. 2.0m, Hútil 2.0m, compl., incl. tampa c/visita 60cm, concreto p/ fundo esp. 10cm, escavação, brita 4 e tubulação de saída esgoto 150mm, conf. proj. |  | 1 | [11 empty] | und | 1
ÁGUA FRIA
6.13 | Ponto de válvula de descarga, inclusive válvula e acabamento anti-vandalismo cromado referência Docol, Fabrimar e Deca | BLOCO 1 | 4 |  | 4 VASO | [9 empty] | und | 4
6.14 | Ponto de água fria (lavatório, tanque, pia de cozinha, etc...) | BLOCO 1 | 9 |  | 5 PIAS + 4 DUCHAS | [8 empty] | 12 | und | 12
|  | BLOCO 2 | 3 |  | 2 PIAS E 1 BEBEDOURO
6.15 | Ponto com registro de pressão (chuveiro, caixa de descarga, etc...) | BLOCO 1 | 2 |  | 2 CHUVEIRO | [9 empty] | und | 2
6.16 | Ponto p/ válvula (mictório) inclusive válvula com acabamento marca de referência Pressmatic Docol, Mod. 17015106 e tubo de ligação p/mictório antivandalismo Pressmatic Mod. 00132606 marca de ref. Docol ou equivalente | BLOCO 1 | 1 |  | 1 MICTORIO | [9 empty] | und | 1
6.17 | Tubo de PVC rígido soldável marrom, diâm. 50mm (11/2"), inclusive conexões |  |  |  | 0.25 | [9 empty] | m | 0.25
6.18 | Tubo de PVC rigido soldável marrom, diâm. 32mm (1"), inclusive conexões |  |  |  | 3.06 | [9 empty] | m | 3.06
6.19 | Tubo de PVC rígido soldável marrom, diâm. 25mm (3/4"), inclusive conexões | aliment(20mm) |  |  | 42.23 |  |  | (41,95+0,28) | [5 empty] | 76.18 | m | 76.18
|  | 25mm |  |  | 33.95
6.20 | Reservatório de polietileno de 500 L, inclusive adaptadores com flanges de PVC e torneira de bóia de 3/4" | BLOCO 1 E 2 | 2 | [11 empty] | und | 2
DRENAGEM AGUA PLUVIAL
6.21 | Tubo de PVC rígido soldável branco, para esgoto, diâmetro 100mm (4"), inclusive conexões |  |  |  | 7.83 | [9 empty] | m | 7.83
6.22 | Tubo de PVC rígido soldável branco, para esgoto, diâmetro 50mm (2"), inclusive conexões |  |  |  | 7 | [9 empty] | m | 7
6.23 | Caixa de inspeção em alv. bloco concreto 9x19x39cm, dim. 60x60cm e Hmáx=1m, c/ tampa de ferro fundido 40x40cm, lastro de concreto esp.10cm, revest. interno c/ chapisco e reboco impermeabiliz, incl. escavação, reaterro e enchimento | bloco 1 + bloco 2 | 2 | [11 empty] | und | 2
7 | ESQUADRIAS | 0 | 0
PORTAS
7.1 | Soleira de granito esp. 2 cm e largura de 15 cm | BLOCO 1 | 2 |  | 0.9 |  |  |  | P4 |  |  |  |  | 1.8 | m | 5.4
|  |  | 1 |  | 0.9 |  |  |  | P3 |  |  |  |  | 0.9
|  |  | 1 |  | 1.1 |  |  |  | ACESS |  |  |  |  | 1.1
|  | BLOCO 2 | 2 |  | 0.8 |  |  |  | P1 |  |  |  |  | 1.6
7.2 | Porta de abrir tipo veneziana em alumínio anodizado, linha 25, completa, incl. puxador com tranca, caixilho, alizar e contramarco OBS.: ( ALUMINIO BRANCO ) | P1 | 2 |  |  | 0.8 | 2.1 |  |  | 1.68 |  |  |  | 3.36 | m² | 10.88
|  | P2 | 2 |  |  | 0.8 | 1.7 |  |  | 1.36 |  |  |  | 2.72
|  | P4 | 2 |  |  | 0.9 | 2.1 |  |  | 1.89 |  |  |  | 3.78
|  | P5 | 1 |  |  | 0.6 | 1.7 |  |  | 1.02 |  |  |  | 1.02
7.3 | Porta de abrir tipo veneziana em alumínio anodizado, linha 25, completa, incl. puxador com tranca, caixilho, alizar e contramarco OBS.: ( ALUMINIO BRANCO ) ( PORTA BANHEIRO PCD ) - PORTA DE 90 CM COM BARRAS, FORNECIMENTO E ASSENTAMENTO | P3 | 1 |  |  | 0.9 | 2.1 |  |  | 1.89 |  |  |  | 1.89 | und | 1
JANELAS
7.4 | Peitoril de granito cinza polido, 15 cm, esp. 3cm |  |  |  | 9.5 | [9 empty] | m | 9.5
7.5 | Janela tipo maxim-ar para vidro em alumínio anodizado natural, linha 25, completa, incl. puxador com tranca, caixilho, alizar e contramarco, exclusive vidro | J1 | 1 |  |  | 3 | 0.5 |  |  | 1.5 |  |  |  | 1.5 | m² | 4.75
|  | J2 | 1 |  |  | 2 | 0.5 |  |  | 1 |  |  |  | 1
|  | J3 | 3 |  |  | 1.5 | 0.5 |  |  | 0.75 |  |  |  | 2.25
7.6 | Vidro plano transparente liso, com 4 mm de espessura | J1 | 1 |  |  | 3 | 0.5 |  |  | 1.5 |  |  |  | 1.5 | m² | 2.5
|  | J2 | 1 |  |  | 2 | 0.5 |  |  | 1 |  |  |  | 1
7.7 | Vidro fantasia mini-boreal, com 4 mm de espessura OBS.: ( BASCULAS BANHEIROS ) | J3 | 3 |  |  | 1.5 | 0.5 |  |  | 0.75 |  |  |  | 2.25 | m² | 2.25
8 | ACABAMENTOS | 0 | 0
8.1 | TETOS | 0 | 0
8.1.1 | Forro de gesso acabamento tipo liso | BLOCO 1 | BANH MASC | [6 empty] | 10 |  |  |  | 27.69 | m² | 56.29
|  |  | BANH FEMI | [6 empty] | 10
|  |  | BANH PCD | [6 empty] | 4
|  |  | CIRC. | [6 empty] | 3.69
|  | BLOCO 2 | COZ. | [6 empty] | 18.2 |  |  |  | 28.6
|  |  | SALA AP. | [6 empty] | 10.4
8.1.2 | Emassamento de paredes e forros, com duas demãos de massa acrílica, marcas de referência Suvinil, Coral ou Metalatex | BLOCO 1 | TETO | [6 empty] | 27.69 |  |  |  | 56.29 | m² | 56.29
|  | BLOCO 2 | TETO | [6 empty] | 28.6
8.1.3 | Pintura em paredes e forros, aplicação manual, com três demão de tinta látex acrílico premium, referência Coral e Metalatex, inclusive uma demão de liquido selador acrílico, referência Suvinil, Coral ou Metalatex ou equivalente | BLOCO 1 | TETO | [6 empty] | 27.69 |  |  |  | 56.29 | m² | 56.29
|  | BLOCO 2 | TETO | [6 empty] | 28.6
8.2 | PISOS | 0 | 0 | [9 empty] | SUB TOTAL 1
8.2.1 | Piso argamassa alta resistência tipo granilite ou equiv de qualidade comprovada, esp de 10mm, com juntas plástica em quadros de 1m, na cor natural, com acabamento polido mecanizado, inclusive regularização e=3.0cm OBS.: ( COR EQUIVALENTE AO CINZA ANDORINHA ) | EQUIV. ÁREA DO CONTRAPIISO - ITEM 4.7 | [7 empty] | 358.52 |  |  |  |  | m² | 358.52
8.2.2 | Porcelanato polido, acabamento acetinado, dim. 60x60cm, ref. de cor CIMENTO CINZA BOLD Potobello/equiv, utilizando dupla colagem de argamassa colante para porcelanato tipo ACIII e rejunte 1mm para porcelanato OBS. 01: ( UTILIZAR A COR BRANCA LISA ) OBS. 02 : (ASSENTAR EM PAREDES) | BLOCO 1 | BANH MASC |  | 4 |  | 2.8 |  |  | 11.2 |  |  | 33.76 | 87.28 | m² | 135.17
[5 empty] | 4 |  | 2.8 |  |  | 11.2
[5 empty] | 2.5 |  | 2.8 |  |  | 7
[5 empty] | 2.5 |  | 2.8 |  |  | 7
|  |  |  | J3 |  | 1.5 | 0.5 |  |  | -0.75
|  |  |  | P4 |  | 0.9 | 2.1 |  |  | -1.89
|  |  | BANH FEMI |  | 4 |  | 2.8 |  |  | 11.2 |  |  | 33.76
[5 empty] | 4 |  | 2.8 |  |  | 11.2
[5 empty] | 2.5 |  | 2.8 |  |  | 7
[5 empty] | 2.5 |  | 2.8 |  |  | 7
|  |  |  | J3 |  | 1.5 | 0.5 |  |  | -0.75
|  |  |  | P4 |  | 0.9 | 2.1 |  |  | -1.89
|  |  | BANH PCD |  | 2 |  | 2.8 |  |  | 5.6 |  |  | 19.76
[5 empty] | 2 |  | 2.8 |  |  | 5.6
[5 empty] | 2 |  | 2.8 |  |  | 5.6
[5 empty] | 2 |  | 2.8 |  |  | 5.6
|  |  |  | J3 |  | 1.5 | 0.5 |  |  | -0.75
|  |  |  | P4 |  | 0.9 | 2.1 |  |  | -1.89
|  | BLOCO 2 | COZIN |  | 4.55 |  | 2.8 |  |  | 12.74 |  |  | 45.45 | 47.89
[5 empty] | 4.55 |  | 2.8 |  |  | 12.74
[5 empty] | 4 |  | 2.8 |  |  | 11.2
[5 empty] | 4 |  | 2.8 |  |  | 11.2
|  |  |  | J1 |  | 1.5 | 0.5 |  |  | -0.75
|  |  |  | P1 |  | 0.8 | 2.1 |  |  | -1.68
|  |  | SALA APOIO (RODAPÉ) |  | 4 |  | 0.2 |  |  | 0.8 |  |  | 2.44
[5 empty] | 4 |  | 0.2 |  |  | 0.8
[5 empty] | 2.5 |  | 0.2 |  |  | 0.5
[5 empty] | 2.5 |  | 0.2 |  |  | 0.5
|  |  |  | P1 |  | 0.8 | 0.2 |  |  | -0.16
8.2.3 | Roda parede em granito cinza andorinha 7x2cm, com acabamento abaulado nos dois lados ( POR CIMA PASTILHA) | BLOCO 1 |  |  | 7.6 | [7 empty] | 7.6 | 22.2 | m | 44.9
[5 empty] | 7.6 | [7 empty] | 7.6
[5 empty] | 4.3 | [7 empty] | 4.3
[5 empty] | 4.3 | [7 empty] | 4.3
|  |  | 2 |  | 0.8 |  |  |  | P1 |  |  |  | -1.6
|  | BLOCO 2 |  |  | 7.6 | [7 empty] | 7.6 | 22.7
[5 empty] | 7.6 | [7 empty] | 7.6
[5 empty] | 4.3 | [7 empty] | 4.3
[5 empty] | 4.3 | [7 empty] | 4.3
|  |  | 1 |  | 1.1 |  |  |  | ACESS |  |  |  | -1.1
8.2.4 | Azulejo branco 15 x 15 cm, juntas a prumo, assentado com argamassa de cimento colante, inclusive rejuntamento com cimento branco, marcas de referência Eliane, Cecrisa ou Portobello ( VER CORES NO PROJETO, VERDE, BRANCO E VERMELHO) |  |  | ITEM 8.2.3--- -> | 44.9 |  | 1.2 | [6 empty] | 53.88 | m² | 53.88
8.3 | BANCADAS E AFINS | 0 | 0
8.3.1 | Bancada de granito com espessura de 2 cm ( BANHEIROS ) | PLATOR | 1 |  | 1.9 | 0.6 |  |  |  | 1.14 |  |  | 2 | 2.28 | m² | 3.76
|  | RODOPIA | 1 |  | 1.9 | 0.15 |  |  |  | 0.28 |  |  |  | 0.56
|  | RODOPIA | 1 |  | 0.6 | 0.15 |  |  |  | 0.09 |  |  |  | 0.18
|  | SAIA | 1 |  | 1.9 | 0.15 |  |  |  | 0.28 |  |  |  | 0.56
|  | SAIA | 1 |  | 0.6 | 0.15 |  |  |  | 0.09 |  |  |  | 0.18
8.3.2 | Cuba louça branca oval, de embutir, Mod. L37, marca de ref. Deca incl. válvula e sifão, exclusive torneira | BLOCO 1 ( BANH DEM + BANH MASC) | 4 | [11 empty] | und | 4
8.3.3 | Bancada de granito com espessura de 2 cm ( COZINHA ) | PLATOR | 1 |  | 4.55 | 0.6 |  |  |  | 2.73 |  |  | 1 | 2.73 | m² | 7.69
|  | PLATOR | 1 |  | 4 | 0.6 |  |  |  | 2.4 |  |  |  | 2.4
|  | RODOPIA | 1 |  | 4.55 | 0.15 |  |  |  | 0.68 |  |  |  | 0.68
|  | RODOPIA | 1 |  | 4 | 0.15 |  |  |  | 0.6 |  |  |  | 0.6
|  | SAIA | 1 |  | 4.55 | 0.15 |  |  |  | 0.68 |  |  |  | 0.68
|  | SAIA | 1 |  | 4 | 0.15 |  |  |  | 0.6 |  |  |  | 0.6
8.3.4 | Cuba em aço inox nº 02(dim.560x340x150)mm, marcas de referência Franke, Strake, tramontina, inclusive válvula de metal 31/2" e sifão cromado 1 x 1/2", excl. torneira | BLOCO 2 -COZ | 1 | [11 empty] | und | 1
8.3.5 | Divisória de granito cinza andorinha com 3 cm de espessura, fixada com cantoneira de ferro cromado | BLOCO 01 | peça 1 |  | 1.65 | 1.7 |  |  |  | 2.805 |  |  |  | 3.79 | und | 9.82
|  |  | peça 2 |  | 0.05 | 1.7 |  |  |  | 0.085
|  |  | peça mic |  | 0.9 | 1 |  |  |  | 0.9
|  | BLOCO 2 | peça 1 |  | 1.65 | 1.7 |  |  |  | 2.805 |  |  |  | 6.03
|  |  | peça 2 |  | 0.05 | 1.7 |  |  |  | 0.085
|  |  | peça 3 |  | 0.05 | 1.7 |  |  |  | 0.085
|  |  | peça 4 |  | 0.3 | 1.7 |  |  |  | 0.51
|  |  | peça 5 |  | 1.5 | 1.7 |  |  |  | 2.55
8.4 | LOUÇAS E METAIS | 0 | 0
BANHEIRO PCD
8.4.1 | Bacia sifonada de louça branca para portadores de necessidades especiais, Vogue Plus Conforto - Linha Conforto, mod P51, incl. assento com abertura frontal, ref.AP52,marca de ref. Deca ou equivalente |  | 1 | [11 empty] | und | 1
8.4.2 | Lavátorio de canto Coleção Master - ref. L76 marca de ref. Deca ou equivalente, inclusive válvula, sifão e engates cromados, exclusive torneira,para PNE |  | 1 | [11 empty] | und | 1
8.4.3 | Torneira para lavatório linha anti-vandalismo, marcas de referência Fabrimar, Deca ou Docol |  | 1 | [11 empty] | und | 1
8.4.4 | Barra de apoio reta em aço inox 304 p/ portadores de necessidades especiais (NBR 9050), largura 90 cm |  | 2 |  | PERTO VASO | [9 empty] | und | 2
8.4.5 | Conjunto Barra de apoio barra de apoio lateral, formato "U", em aço inox polido 304 Ø 1.1/4" dim. comprimento médio 30 p/ lavatório, p/ portadores de necessidades especiais (NBR 9050) |  | 1 |  | PARA LAVATORIO | [9 empty] | und | 1
8.4.6 | PAPELEIRA DE PAREDE EM METAL CROMADO SEM TAMPA, INCLUSO FIXAÇÃO. AF_01/2020 |  | 1 | [11 empty] | und | 1
8.4.7 | Ducha manual Acqua jet , linha Aquarius, com registro ref.C 2195, marcas de referência Fabrimar, Deca ou Docol |  | 1 | [11 empty] | und | 1
8.4.8 | SABONETEIRA DE PAREDE EM METAL CROMADO, INCLUSO FIXAÇÃO. AF_01/2020 |  | 1 | [11 empty] | und | 1
OUTROS
8.4.9 | Bacia sifonada de louça branca com caixa acoplada, inclusive acessórios |  | 3 |  | 2 NO FEMININO E 1 MASC | [9 empty] | und | 3
8.4.10 | Torneira para lavatório linha anti-vandalismo, marcas de referência Fabrimar, Deca ou Docol |  | 4 |  | 2 NO FEMININO E 2 MASC | [9 empty] | und | 4
8.4.11 | PAPELEIRA DE PAREDE EM METAL CROMADO SEM TAMPA, INCLUSO FIXAÇÃO. AF_01/2020 |  | 3 |  | 2 NO FEMININO E 1 MASC | [9 empty] | und | 3
8.4.12 | Ducha manual Acqua jet , linha Aquarius, com registro ref.C 2195, marcas de referência Fabrimar, Deca ou Docol |  | 3 |  | 2 NO FEMININO E 2 MASC | [9 empty] | und | 3
8.4.13 | SABONETEIRA DE PAREDE EM METAL CROMADO, INCLUSO FIXAÇÃO. AF_01/2020 |  | 2 |  | 1 NO FEMININO E 1 MASC | [9 empty] | und | 2
8.4.14 | Torneira pressão cromada diam. 1/2" para pia, marcas de referência Fabrimar, Deca ou Docol |  | 1 |  | COZINHA | [9 empty] | und | 1
8.4.15 | Mictório de louça branca, marcas de referência Deca, Celite ou Ideal Standard, inclusive engates cromados |  | 1 |  | 1 MASC | [9 empty] | und | 1
8.5 | PINTURA PAREDES E OUTROS ACABAMENTOS | 0 | 0
8.5.1 | Emassamento de paredes e forros, com duas demãos de massa acrílica, marcas de referência Suvinil, Coral ou Metalatex | BLOCO 1 | PAREDE |  | REBOCO - PISO |  |  |  |  | 92.27 |  |  |  |  | m² | 200.68
|  | BLOCO 2 | PAREDE |  | REBOCO - PISO |  |  |  |  | 108.41
8.5.2 | Pintura em paredes e forros, aplicação manual, com três demão de tinta látex acrílico premium, referência Coral e Metalatex, inclusive uma demão de liquido selador acrílico, referência Suvinil, Coral ou Metalatex ou equivalente | BLOCO 1 | PAREDE |  | REBOCO - PISO |  |  |  |  | 92.27 |  |  |  |  | m² | 200.68
|  | BLOCO 2 | PAREDE |  | REBOCO - PISO |  |  |  |  | 108.41
8.5.3 | Acabamento de alumínio com perfil de canto para arremate das paredes | BLOCO 1 | 4 |  | 4.2 | [8 empty] | 16.8 | m | 33.6
|  | BLOCO 2 | 4 |  | 4.2 | [8 empty] | 16.8
8.6 | OUTROS | 0 | 0
8.6.1 | Espelho para banheiros espessura 4 mm, incluindo chapa compensada 10 mm, moldura de alumínio em perfil L 3/4", fixado com parafusos cromados |  | 2 |  |  | 1.9 | 1 |  |  | 1.9 |  | 1 NO FEM E 1 MASC |  | 3.8 | m² | 4.8
|  |  | 1 |  |  | 1 | 1 |  |  | 1 |  | 1 PCD |  | 1
10.6.6 | Grade de ferro em barra chata, inclusive chumbamento | TÉRREO | [12 empty] | m² | 0
1º PAV.
10.6.7 | Pintura com tinta esmalte sintético, marcas de referência Suvinil, Coral ou Metalatex, a duas demãos, inclusive fundo anticorrosivo a uma demão, em metal OBS.: ( PINTURA GRADES ) | TÉRREO | [12 empty] | m² | 0
1º PAV.
9 | PPCI | 0 | 0
9.1 | Extintor de incêndio portátil de pó químico ABC com capacidade 2A-20B:C (4 kg), inclusive suporte para fixação, EXCLUSIVE placa sinalizadora em PVC fotoluminescente |  | 2 |  |  |  |  | 1 BLCO 1 + 1 BLOCO 2 | [6 empty] | und | 2
9.2 | Placa de sinalização de segurança CODIGO 14 - 315/158(NBR 13.434); CÓDIGO S3(NT 14/2010-ES) ("SAIDA DE EMERGÊNCIA" - seta vertical) | SETA SAIDA | 1 |  |  |  |  | CORREDOR BANHEIRO | [5 empty] | 1 | und | 1
9.3 | Ponto para iluminação de emergência completo, inclusive bloco autônomo de iluminação 2x9W com tomada universal |  | 1 |  |  |  |  | CORREDOR BANHEIRO | [5 empty] | 1 | und | 1
10 | LIMPEZA | 0 | 0
10.1 | Limpeza geral da obra (edificação) | [8 empty] | 293.16 |  |  |  |  | m² | 293.16
10.2 | Índice de preço para remoção de entulho decorrente da execução de obras (Classe A CONAMA - NBR 10.004 - Classe II-B), incluindo aluguel da caçamba, carga, transporte e descarga em área licenciada |  |  |  | ESTIMADO PELA AREA |  |  |  |  | 293.16 | 146.58 |  | 0.5 |  | m³ | 146.58

## CRONOGRAMA
CRONOGRAMA FÍSICO-FINANCEIRO
OBRA: | CENTRO REFERENCIA DO IDOSO
LOCAL: | PARQUE DO JACARÉ
ORÇAMENTISTA: | ENG. CIVIL ANTÔNIO LEANDRO SCHIMIDT CREA ES-040236 / D
ITEM | DESCRIÇÃO |  | VALORES (R$) | PERÍODO (MESES) |  |  |  |  | PERÍODO (MESES) |  |  |  | CONFERÊNCIA
|  |  |  | 1 | 2 | 3 | 4 | 5 | 6 | 7 | 8 | 9
1 | SERVIÇOS PRELIMINARES | Físico (%) | 71920.34 | PERÍODO (MESES) 1: 100% | 100% | Ok! | 100%
|  | Financeiro (R$) |  | PERÍODO (MESES) 1: 71920.34 | 71920.34 | Ok!
2 | ESTRUTURA | Físico (%) | 241426.05 | PERÍODO (MESES) 1: 57.46%; PERÍODO (MESES) 2: 33.58%; PERÍODO (MESES) 3: 8.956% | 100% | Ok! | 100%
|  | Financeiro (R$) |  | PERÍODO (MESES) 1: 138727.659; PERÍODO (MESES) 2: 81076.551; PERÍODO (MESES) 3: 21621.84 | 241426.05 | Ok!
2.1 | INFRAESTRUTURA ( ATÉ AS VIGAS DO BALDRAME ) | Físico (%) | 198182.37 | PERÍODO (MESES) 1: 70%; PERÍODO (MESES) 2: 30% | 100% | Ok!
|  | Financeiro (R$) |  | PERÍODO (MESES) 1: 138727.659; PERÍODO (MESES) 2: 59454.711 | 198182.37 | Ok!
2.2 | SUPRA-ESTRUTURA | Físico (%) | 43243.68 | PERÍODO (MESES) 2: 50%; PERÍODO (MESES) 3: 50% | 100% | Ok!
|  | Financeiro (R$) |  | PERÍODO (MESES) 1: 0; PERÍODO (MESES) 2: 21621.84; PERÍODO (MESES) 3: 21621.84 | 43243.68 | Ok!
3 | COBERTURA | Físico (%) | 890260.94 | PERÍODO (MESES) 4: 30%; PERÍODO (MESES) 5: 30%; PERÍODO (MESES) 6: 40% | 100% | Ok!
|  | Financeiro (R$) |  | 0 | 0 | 0 | 267078.282 | 267078.282 | 356104.376 | 0 |  | 0 | 890260.94 | Ok!
4 | PAREDES / PAINÉIS E ACABAMENTOS PRIMARIOS | Físico (%) | 80700.12 | PERÍODO (MESES) 2: 50%; PERÍODO (MESES) 3: 50% | 100% | Ok!
|  | Financeiro (R$) |  | 0 | 40350.06 | 40350.06 | 0 | 0 | 0 | 0 |  | 0 | 80700.12 | Ok!
5 | ELÉTRICA | Físico (%) | 96288.13 | PERÍODO (MESES) 1: 18.67%; PERÍODO (MESES) 4: 40.67%; PERÍODO (MESES) 5: 40.67% | 100% | Ok!
|  | Financeiro (R$) |  | 17976.7 | 0 | 0 | 39155.715 | 39155.715 | 0 | 0 |  | 0 | 96288.13 | Ok!
5.1 | CABEAMENTO ATÉ PADRÃO | Físico (%) | 17976.7 | PERÍODO (MESES) 1: 100% | 100% | Ok!
|  | Financeiro (R$) |  | 17976.7 | 0 | 0 | 0 | 0 | 0 | 0 |  | 0 | 17976.7 | Ok!
5.2 | DISTRIBUIÇÃO ELÉTRICA | Físico (%) | 78311.43 | PERÍODO (MESES) 4: 50%; PERÍODO (MESES) 5: 50% | 100% | Ok!
|  | Financeiro (R$) |  | 0 | 0 | 0 | 39155.715 | 39155.715 | 0 | 0 |  | 0 | 78311.43 | Ok!
6 | HIDROSSANITÁRIO | Físico (%) | 47404.12 | PERÍODO (MESES) 3: 50%; PERÍODO (MESES) 6: 50% | 100% | Ok!
|  | Financeiro (R$) |  | 0 | 0 | 23702.06 | 0 | 0 | 23702.06 | 0 |  | 0 | 47404.12 | Ok!
7 | ESQUADRIAS | Físico (%) | 27251.22 | PERÍODO (MESES) 7: 50%; PERÍODO (MESES) 8: 50% | 100% | Ok!
|  | Financeiro (R$) |  | 0 | 0 | 0 | 0 | 0 | 0 | 13625.61 | 13625.61 |  | 27251.22 | Ok!
8 | ACABAMENTOS | Físico (%) | 160074.47 | PERÍODO (MESES) 6: 38.44%; PERÍODO (MESES) 7: 54.11%; PERÍODO (MESES) 8: 7.454%; PERÍODO (MESES) 9: 0% | 100% | Ok!
|  | Financeiro (R$) |  | 0 | 0 | 0 | 0 | 0 | 61526.961 | 86615.448 | 11932.061 | 0 | 160074.47 | Ok!
8.1 | TETOS | Físico (%) | 7549.03 | PERÍODO (MESES) 7: 100% | 100% | Ok!
|  | Financeiro (R$) |  | 0 | 0 | 0 | 0 | 0 | 0 | 7549.03 |  | 0 | 7549.03 | Ok!
8.2 | PISOS | Físico (%) | 102040.19 | PERÍODO (MESES) 6: 50%; PERÍODO (MESES) 7: 50% | 100% | Ok!
|  | Financeiro (R$) |  | 0 | 0 | 0 | 0 | 0 | 51020.095 | 51020.095 |  | 0 | 102040.19 | Ok!
8.3 | BANCADAS E AFINS | Físico (%) | 15648.94 | PERÍODO (MESES) 6: 50%; PERÍODO (MESES) 7: 50% | 100% | Ok!
|  | Financeiro (R$) |  | 0 | 0 | 0 | 0 | 0 | 7824.47 | 7824.47 |  | 0 | 15648.94 | Ok!
8.4 | LOUÇAS E METAIS | Físico (%) | 17358.01 | PERÍODO (MESES) 7: 50%; PERÍODO (MESES) 8: 50% | 100% | Ok!
|  | Financeiro (R$) |  | 0 | 0 | 0 | 0 | 0 | 0 | 8679.005 | 8679.005 | 0 | 17358.01 | Ok!
8.5 | PINTURA PAREDES E OUTROS ACABAMENTOS | Físico (%) | 13411.98 | PERÍODO (MESES) 6: 20%; PERÍODO (MESES) 7: 80% | 100% | Ok!
|  | Financeiro (R$) |  | 0 | 0 | 0 | 0 | 0 | 2682.396 | 10729.584 |  | 0 | 13411.98 | Ok!
8.6 | OUTROS | Físico (%) | 4066.32 | PERÍODO (MESES) 7: 20%; PERÍODO (MESES) 8: 80% | 100% | Ok!
|  | Financeiro (R$) |  | 0 | 0 | 0 | 0 | 0 | 0 | 813.264 | 3253.056 | 0 | 4066.32 | Ok!
9 | PPCI | Físico (%) | 897.5 | PERÍODO (MESES) 9: 100% | 100% | Ok!
|  | Financeiro (R$) |  | 0 | 0 | 0 | 0 | 0 | 0 | 0 |  | 897.5 | 897.5 | Ok!
10 | LIMPEZA | Físico (%) | 19581.61 | PERÍODO (MESES) 9: 100% | 100% | Ok!
|  | Financeiro (R$) |  | 0 | 0 | 0 | 0 | 0 | 0 | 0 |  | 19581.61 | 19581.61 | Ok!
Total Financeiro (R$) |  |  | 1635804.5 | 228624.699 | 121426.611 | 85673.96 | 306233.997 | 306233.997 | 441333.397 | 100241.058 | 25557.671 | 20479.11 | 1635804.5
Total Financeiro (%) |  |  |  | 13.98% | 7.423% | 5.237% | 18.72% | 18.72% | 26.98% | 6.128% | 1.562% | 1.252%
Total Acumulado (R$) |  |  |  | 228624.699 | 350051.31 | 435725.27 | 741959.267 | 1048193.264 | 1489526.661 | 1589767.719 | 1615325.39 | 1635804.5
Total Acumulado (%) |  |  |  | 13.98% | 21.4% | 26.64% | 45.36% | 64.08% | 91.06% | 97.19% | 98.75% | 100%

## BDI
Data-base:
Cálculo do BDI (Benefícios e Despesas Indiretas)
| CENTRO REFERENCIA DO IDOSO |  |  | DEZEMBRO / 24
PARQUE DO JACARÉ
1. METODOLOGIA DE VERIFICAÇÃO
Sem Desoneração
2. DADOS DO EMPREENDIMENTO
2.1. Tipologia
EDIFICAÇÃO
3. INCIDÊNCIAS SOBRE O CUSTO
| Administração central | 4.06 | %
| Administração local | 8.19 | %
| Riscos | 0.5 | %
| Seguros e Garantias Contratuais | 0.5 | %
| Encargos financeiros | 0.61 | %
| Total (A) | 13.86 | %
4. INCIDÊNCIAS SOBRE O PREÇO DE VENDA
| Despesas Tributárias | 7.65 | %
| ISS | 4 | %
| COFINS | 3 | %
| PIS | 0.65 | %
| INSS | 0 | %
| Lucro | 8 | %
| Total (B) | 15.65 | %
5. DEMONSTRATIVO DE CÁLCULO DO BDI
| BDI= (1+(AC+S+R+G))(1+DF)(1+L)) -1 = |  | 33.25%
( 1- I )
Onde:
AC: taxa de administração central;
S: taxa de seguros;
R: taxa de riscos;
G: taxa de garantias;
DF: taxa de despesas financeiras;
L: taxa de lucro/remuneração;
I: taxa de incidência de impostos (PIS, COFINS, ISS).

## CURVA ABC
CURVA ABC
OBRA: | CENTRO REFERENCIA DO IDOSO
LOCAL: | PARQUE DO JACARÉ
ORÇ.: |  |  | ENG. CIVIL ANTÔNIO LEANDRO SCHIMIDT CREA ES-040236 / D
ITEM | CÓDIGO | ORGÃO | DESCRIÇÃO SERVIÇO | UNIDADE | QUANTIDADE | OBSERVAÇÕES | CUSTO (R$) | PREÇO TOTAL (R$) | %
[7 empty] | UNITÁRIO | TOTAL
1 |  |  | TRATAMENTO DAS VIGAS METALICAS (TIPO 01) |  |  |  |  | #N/A |  |  |  | 0
3.17 |  |  | Estrutura de cobertura em tubos metalicos arqueados e revestimento em Lona tipo Samsuy, fornecidos e instalados com auxilio de caminhão guindaste ou munk, fixados em base de blocos de concreto conforme projeto. Execução, fornecimento e instalação tambem de um bico conforme projeto feito em material de fibra de vidro laminada com acabamento em massa plastica e pintura em poliuretana. Ver detalhamento em projeto e no memorial descritivo |  |  |  |  | 852800 | 52.13%
8.2.1 |  |  | Piso argamassa alta resistência tipo granilite ou equiv de qualidade comprovada, esp de 10mm, com juntas plástica em quadros de 1m, na cor natural, com acabamento polido mecanizado, inclusive regularização e=3.0cm OBS.: ( COR EQUIVALENTE AO CINZA ANDORINHA ) |  |  |  |  | 67663.47 | 4.136% |  |  |  | 785136.53
2.1.9 |  |  | Fornecimento, preparo e aplicação de concreto Fck = 30 MPa (com brita 1 e 2) - (5% de perdas já incluído no custo) |  |  |  |  | 61484.2 | 3.759% |  |  |  | 6179.27
1.1 |  |  | Tapume Telha Metálica Ondulada em aço galvalume 0,50mm Branca h=2,20m, incl. montagem estr. mad. 8"x8", c/adesivo "DER-ES" 60x60cm a cada 10m, incl. faixas pint. esmalte sint. cores azul c/ h=30cm e rosa c/ h=10cm (Reaproveitamento 2x) |  |  |  |  | 37455.6 | 2.29% |  |  |  | 24028.6
2.1.7 |  |  | Fornecimento, dobragem e colocação em fôrma, de armadura CA-50 A média, diâmetro de 6.3 a 10.0 mm |  |  |  |  | 35572.26 | 2.175% |  |  |  | 1883.34
2.1.13 |  |  | Lastro impermeabilizado de concreto não estrutural, espessura de 8cm ( OBS.: CONCRETO PARA PISO TÉRREO) |  |  |  |  | 32191.89 | 1.968% |  |  |  | 3380.37
5.2.31 |  |  | FORNECIMENTO E INSTALAÇÃO DE LUMINÁRIA HIGH BAY 200W SAVEENERGY 6500K FRIA ¦ SE-245.1442 SAVE ENERGY OU EQUIVALENTE |  |  |  |  | 27518.1 | 1.682% |  |  |  | 4673.79
4.4 |  |  | Reboco tipo paulista com argamassa de cimento, cal hidratada CH1 e areia no traço 1:0,5:6, espessura 25mm |  |  |  |  | 26065.31 | 1.593% |  |  |  | 1452.79
8.2.2 |  |  | Porcelanato polido, acabamento acetinado, dim. 60x60cm, ref. de cor CIMENTO CINZA BOLD Potobello/equiv, utilizando dupla colagem de argamassa colante para porcelanato tipo ACIII e rejunte 1mm para porcelanato OBS. 01: ( UTILIZAR A COR BRANCA LISA ) OBS. 02 : (ASSENTAR EM PAREDES) |  |  |  |  | 24388.72 | 1.491% |  |  |  | 1676.59
4.1 |  |  | Alvenaria de blocos de concreto 14x19x39cm, c/ resist. mínimo a compres. 2.5 MPa, assent. c/ arg. de cimento, cal hidratada CH1 e areia no traço 1:0.5:8 esp. das juntas 10mm e esp. das paredes, s/ rev. 14cm |  |  |  |  | 20826.64 | 1.273% |  |  |  | 3562.08
4.6 |  |  | CONTRAPISO EM ARGAMASSA TRAÇO 1:4 (CIMENTO E AREIA), PREPARO MECÂNICO COM BETONEIRA 400 L, APLICADO EM ÁREAS SECAS SOBRE LAJE, ADERIDO, ACABAMENTO NÃO REFORÇADO, ESPESSURA 3CM. AF_07/2021 |  |  |  |  | 17531.62 | 1.072% |  |  |  | 3295.02
7.2 |  |  | Porta de abrir tipo veneziana em alumínio anodizado, linha 25, completa, incl. puxador com tranca, caixilho, alizar e contramarco OBS.: ( ALUMINIO BRANCO ) |  |  |  |  | 16969.53 | 1.037% |  |  |  | 562.09
5.2.1 |  |  | Fio de cobre termoplástico, com isolamento para 750V, seção de 2.5 mm2 |  |  |  |  | 15049.21 | 0.92% |  |  |  | 1920.32
10.2 |  |  | Índice de preço para remoção de entulho decorrente da execução de obras (Classe A CONAMA - NBR 10.004 - Classe II-B), incluindo aluguel da caçamba, carga, transporte e descarga em área licenciada |  |  |  |  | 14935.03 | 0.913% |  |  |  | 114.18
2.1.5 |  |  | Fôrma em chapa de madeira compensada plastificada 12mm para estrutura em geral, 5 reaproveitamentos, reforçada com sarrafos de madeira 2.5x10cm (incl material, corte, montagem, escoras em eucalipto e desforma) |  |  |  |  | 14922.83 | 0.9123% |  |  |  | 12.2
2.1.11 |  |  | Aterro manual para regularização do terreno em areia, inclusive adensamento hidráulico e fornecimento do material (máximo de 100m3) |  |  |  |  | 14744.68 | 0.9014% |  |  |  | 178.15
5.2.7 |  |  | ELETROCALHA PERFURADA (100X50)MM EM CHAPA DE AÇO GALVANIZADO #18, COM TRATAMENTO PRÉ ZINCADO, INCLUSIVE TAMPA DE ENCAIXE, FIXAÇÃO SUPERIOR, CONEXÕES E ACESSÓRIOS |  |  |  |  | 14493.71 | 0.886% |  |  |  | 250.97
5.1.1 |  |  | Cabo de cobre termoplástico (PVC) flexível isolado 0,6/1kV, anti-chama 90ºC HEPR - 35,0 mm2 |  |  |  |  | 13557.6 | 0.8288% |  |  |  | 936.11
1.3 |  |  | Barracão para almoxarifado área de 10.90m2, de chapa de compensado de 12mm e pontalete 8x8cm, piso cimentado e cobertura de telhas de fibrocimento de 6mm, incl. ponto de luz, conf. projeto (1 utilização) |  |  |  |  | 12971.8 | 0.793% |  |  |  | 585.8
4.5 |  |  | Impermeabilização de estrutura com Sika Top 107 ou equivalente OBS.: ( BARRA ALVENARIA ) |  |  |  |  | 12641.29 | 0.7728% |  |  |  | 330.51
2.2.6 |  |  | Laje pré-fabricada treliçada, sobrecarga 300 Kg/m2, vão de 3.5m a 4.3m, capeamento 4cm, esp. 12cm, Fck = 150 Kg/cm2 |  |  |  |  | 12550.42 | 0.7672% |  |  |  | 90.87
2.2.1 |  |  | Fôrma em chapa de madeira compensada plastificada 12mm para estrutura em geral, 5 reaproveitamentos, reforçada com sarrafos de madeira 2.5x10cm (incl material, corte, montagem, escoras em eucalipto e desforma) |  |  |  |  | 11150.64 | 0.6817% |  |  |  | 1399.78
2.1.10 |  |  | Impermeabilização de estrutura com Sika Top 107 ou equivalente |  |  |  |  | 10824.21 | 0.6617% |  |  |  | 326.43
1.6 |  |  | Locação de obra com gabarito de madeira |  |  |  |  | 10590 | 0.6474% |  |  |  | 234.21
6.12 |  |  | Filtro anaeróbio de anéis pré-moldados de concreto, diâm. 2.0m, Hútil 2.0m, compl., incl. tampa c/visita 60cm, concreto p/ fundo esp. 10cm, escavação, brita 4 e tubulação de saída esgoto 150mm, conf. proj. |  |  |  |  | 9793.62 | 0.5987% |  |  |  | 796.38
6.11 |  |  | Fossa séptica de anéis pré-moldados de concreto, diâmetro 2.00 m, Hútil 2.0m completa, incluindo tampa c/visita de 60cm, concreto p/ fundo esp.10 cm, tubo de limpeza e escavação, conf. detalhe em projeto |  |  |  |  | 8859.56 | 0.5416% |  |  |  | 934.06
2.1.6 |  |  | Fornecimento, dobragem e colocação em fôrma, de armadura CA-60 B fina, diâmetro de 4.0 a 7.0mm |  |  |  |  | 8404.85 | 0.5138% |  |  |  | 454.71
8.5.2 |  |  | Pintura em paredes e forros, aplicação manual, com três demão de tinta látex acrílico premium, referência Coral e Metalatex, inclusive uma demão de liquido selador acrílico, referência Suvinil, Coral ou Metalatex ou equivalente |  |  |  |  | 7312.77 | 0.447% |  |  |  | 1092.08
8.3.5 |  |  | Divisória de granito cinza andorinha com 3 cm de espessura, fixada com cantoneira de ferro cromado |  |  |  |  | 7064.5 | 0.4319% |  |  |  | 248.27
8.2.4 |  |  | Azulejo branco 15 x 15 cm, juntas a prumo, assentado com argamassa de cimento colante, inclusive rejuntamento com cimento branco, marcas de referência Eliane, Cecrisa ou Portobello ( VER CORES NO PROJETO, VERDE, BRANCO E VERMELHO) |  |  |  |  | 6864.31 | 0.4196% |  |  |  | 200.19
1.5 |  |  | Rede de luz, incl. padrão entrada de energia trifás., cabo de ligação até barracões, quadro de distrib., disj. e chave de força (quando necessário), cons. 20m entre padrão entrada e QDG, conf. projeto (1 utilização) |  |  |  |  | 6643.6 | 0.4061% |  |  |  | 220.71
2.2.5 |  |  | Fornecimento, preparo e aplicação de concreto Fck = 30 MPa (com brita 1 e 2) - (5% de perdas já incluído no custo) |  |  |  |  | 5946.38 | 0.3635% |  |  |  | 1118.12
2.1.4 |  |  | Alvenaria de blocos de concreto estrut. (14x19x39cm) cheios, c/ resist. mín. compr. 15MPa, assentados c/ arg. de cimento e areia no traço 1:4, esp. juntas 10mm e esp. da parede s/ revest. 14cm |  |  |  |  | 5491.83 | 0.3357% |  |  |  | 454.55
2.1.8 |  |  | Fornecimento, dobragem e colocação em fôrma, de armadura CA-50 A grossa, diâmetro de 12.5 a 25.0mm |  |  |  |  | 5383.94 | 0.3291% |  |  |  | 107.89
8.5.1 |  |  | Emassamento de paredes e forros, com duas demãos de massa acrílica, marcas de referência Suvinil, Coral ou Metalatex |  |  |  |  | 5243.76 | 0.3206% |  |  |  | 140.18
10.1 |  |  | Limpeza geral da obra (edificação) |  |  |  |  | 4646.58 | 0.2841% |  |  |  | 597.18
8.4.1 |  |  | Bacia sifonada de louça branca para portadores de necessidades especiais, Vogue Plus Conforto - Linha Conforto, mod P51, incl. assento com abertura frontal, ref.AP52,marca de ref. Deca ou equivalente |  |  |  |  | 4472.99 | 0.2734% |  |  |  | 173.59
2.1.12 |  |  | Fornecimento e assentamento de malha soldada CA-60, Q-138, diametro 4.2, espaçamento 10x10 |  |  |  |  | 4191.53 | 0.2562% |  |  |  | 281.46
2.2.7 |  |  | Fornecimento e assentamento de malha soldada CA-60, Q-138, diametro 4.2, espaçamento 10x10 |  |  |  |  | 4191.53 | 0.2562% |  |  |  | 0
6.2 |  |  | Caixa de inspeção em alv. bloco concreto 9x19x39cm, dim. 60x60cm e Hmáx=1m, c/ tampa de ferro fundido 40x40cm, lastro de concreto esp.10cm, revest. interno c/ chapisco e reboco impermeabiliz, incl. escavação, reaterro e enchimento |  |  |  |  | 4103.4 | 0.2508% |  |  |  | 88.13
3.1 |  |  | Estrutura de madeira de lei tipo Paraju, peroba mica, angelim pedra ou equivalente para telhado de telha ondulada de fibrocimento esp. 6mm, com pontaletes e caibros, inclusive tratamento com cupinicida, exclusive telhas |  |  |  |  | 4093.2 | 0.2502% |  |  |  | 10.2
3.9 |  |  | Estrutura de madeira de lei tipo Paraju, peroba mica, angelim pedra ou equivalente para telhado de telha ondulada de fibrocimento esp. 6mm, com pontaletes e caibros, inclusive tratamento com cupinicida, exclusive telhas |  |  |  |  | 4093.2 | 0.2502% |  |  |  | 0
8.6.1 |  |  | Espelho para banheiros espessura 4 mm, incluindo chapa compensada 10 mm, moldura de alumínio em perfil L 3/4", fixado com parafusos cromados |  |  |  |  | 4066.32 | 0.2486% |  |  |  | 26.88
8.1.1 |  |  | Forro de gesso acabamento tipo liso |  |  |  |  | 4026.98 | 0.2462% |  |  |  | 39.34
8.3.3 |  |  | Bancada de granito com espessura de 2 cm ( COZINHA ) |  |  |  |  | 3952.73 | 0.2416% |  |  |  | 74.25
6.13 |  |  | Ponto de válvula de descarga, inclusive válvula e acabamento anti-vandalismo cromado referência Docol, Fabrimar e Deca |  |  |  |  | 3895.84 | 0.2382% |  |  |  | 56.89
8.5.2 |  |  | Fornecimento, dobragem e colocação em fôrma, de armadura CA-50 A grossa, diâmetro de 12.5 a 25.0mm |  |  |  |  | 3828.3 | 0.234% |  |  |  | 67.54
5.2.4 |  |  | Eletroduto flexível corrugado 3/4" , marca de referência TIGRE |  |  |  |  | 3714.26 | 0.2271% |  |  |  | 114.04
1.2 |  |  | Placa de obra nas dimensões de 2.0 x 4.0 m, padrão DER |  |  |  |  | 3541.04 | 0.2165% |  |  |  | 173.22
7.3 |  |  | Porta de abrir tipo veneziana em alumínio anodizado, linha 25, completa, incl. puxador com tranca, caixilho, alizar e contramarco OBS.: ( ALUMINIO BRANCO ) ( PORTA BANHEIRO PCD ) - PORTA DE 90 CM COM BARRAS, FORNECIMENTO E ASSENTAMENTO |  |  |  |  | 3533.07 | 0.216% |  |  |  | 7.97
3.2 |  |  | Cobertura nova de telhas de alumínio trapezoidal, H = 8 cm, esp. 0.5mm, inclusive acessórios de fixação |  |  |  |  | 3499.47 | 0.2139% |  |  |  | 33.6
3.10 |  |  | Cobertura nova de telhas de alumínio trapezoidal, H = 8 cm, esp. 0.5mm, inclusive acessórios de fixação |  |  |  |  | 3499.47 | 0.2139% |  |  |  | 0
2.2.3 |  |  | Fornecimento, dobragem e colocação em fôrma, de armadura CA-50 A média, diâmetro de 6.3 a 10.0 mm |  |  |  |  | 3447.71 | 0.2108% |  |  |  | 51.76
7.5 |  |  | Janela tipo maxim-ar para vidro em alumínio anodizado natural, linha 25, completa, incl. puxador com tranca, caixilho, alizar e contramarco, exclusive vidro |  |  |  |  | 3360.62 | 0.2054% |  |  |  | 87.09
5.2.3 |  |  | Fio ou cabo de cobre termoplástico, com isolamento para 750V, seção de 16.0 mm2 |  |  |  |  | 3272.4 | 0.2% |  |  |  | 88.22
4.3 |  |  | Chapisco com argamassa de cimento e areia média ou grossa sem peneirar no traço 1:3, espessura 5 mm |  |  |  |  | 3187.21 | 0.1948% |  |  |  | 85.19
8.2.3 |  |  | Roda parede em granito cinza andorinha 7x2cm, com acabamento abaulado nos dois lados ( POR CIMA PASTILHA) |  |  |  |  | 3123.69 | 0.191% |  |  |  | 63.52
2.1.1 |  |  | Escavação manual em material de 1a. categoria, até 1.50 m de profundidade |  |  |  |  | 2942.12 | 0.1799% |  |  |  | 181.57
8.4.10 |  |  | Torneira para lavatório linha anti-vandalismo, marcas de referência Fabrimar, Deca ou Docol |  |  |  |  | 2898.92 | 0.1772% |  |  |  | 43.2
3.8 |  |  | CHAPIM SOBRE MUROS LINEARES, EM GRANITO OU MÁRMORE, L = 25 CM, ASSENTADO COM ARGAMASSA 1:6 COM ADITIVO. AF_11/2020 |  |  |  |  | 2753.09 | 0.1683% |  |  |  | 145.83
3.16 |  |  | CHAPIM SOBRE MUROS LINEARES, EM GRANITO OU MÁRMORE, L = 25 CM, ASSENTADO COM ARGAMASSA 1:6 COM ADITIVO. AF_11/2020 |  |  |  |  | 2753.09 | 0.1683% |  |  |  | 0
8.4.2 |  |  | Lavátorio de canto Coleção Master - ref. L76 marca de ref. Deca ou equivalente, inclusive válvula, sifão e engates cromados, exclusive torneira,para PNE |  |  |  |  | 2736.74 | 0.1673% |  |  |  | 16.35
8.4.9 |  |  | Bacia sifonada de louça branca com caixa acoplada, inclusive acessórios |  |  |  |  | 2577.69 | 0.1576% |  |  |  | 159.05
3.3 |  |  | Calha de concreto armado Fck=15 MPa em "U" nas dimensões de 38 x 56 cm conforme detalhes em projeto |  |  |  |  | 2560.98 | 0.1566% |  |  |  | 16.71
3.11 |  |  | Calha de concreto armado Fck=15 MPa em "U" nas dimensões de 38 x 56 cm conforme detalhes em projeto |  |  |  |  | 2560.98 | 0.1566% |  |  |  | 0
6.7 |  |  | Tubo PVC rígido para esgoto no diâmetro de 100mm incluindo escavação e aterro com areia |  |  |  |  | 2495.33 | 0.1525% |  |  |  | 65.65
5.2.9 |  |  | QUADRO DE DISTRIBUIÇÃO DE ENERGIA EM CHAPA DE AÇO GALVANIZADO, DE EMBUTIR, COM BARRAMENTO TRIFÁSICO, PARA 24 DISJUNTORES DIN 100A - FORNECIMENTO E INSTALAÇÃO. AF_10/2020 |  |  |  |  | 2478.15 | 0.1515% |  |  |  | 17.18
5.1.3 |  |  | Eletroduto PEAD, cor preta, diam. 2", marca ref. Kanaflex ou equivalente |  |  |  |  | 2415 | 0.1476% |  |  |  | 63.15
6.19 |  |  | Tubo de PVC rígido soldável marrom, diâm. 25mm (3/4"), inclusive conexões |  |  |  |  | 2366.91 | 0.1447% |  |  |  | 48.09
3.6 |  |  | Calha em chapa galvanizada com largura de 40 cm |  |  |  |  | 2152.04 | 0.1316% |  |  |  | 214.87
3.14 |  |  | Calha em chapa galvanizada com largura de 40 cm |  |  |  |  | 2152.04 | 0.1316% |  |  |  | 0
2.2.2 |  |  | Fornecimento, dobragem e colocação em fôrma, de armadura CA-60 B fina, diâmetro de 4.0 a 7.0mm |  |  |  |  | 2128.7 | 0.1301% |  |  |  | 23.34
6.23 |  |  | Caixa de inspeção em alv. bloco concreto 9x19x39cm, dim. 60x60cm e Hmáx=1m, c/ tampa de ferro fundido 40x40cm, lastro de concreto esp.10cm, revest. interno c/ chapisco e reboco impermeabiliz, incl. escavação, reaterro e enchimento |  |  |  |  | 2051.7 | 0.1254% |  |  |  | 77
8.1.3 |  |  | Pintura em paredes e forros, aplicação manual, com três demão de tinta látex acrílico premium, referência Coral e Metalatex, inclusive uma demão de liquido selador acrílico, referência Suvinil, Coral ou Metalatex ou equivalente |  |  |  |  | 2051.2 | 0.1254% |  |  |  | 0.5
5.1.2 |  |  | Fio ou cabo de cobre termoplástico, com isolamento para 750V, seção de 16.0 mm2 |  |  |  |  | 2004.1 | 0.1225% |  |  |  | 47.1
8.3.1 |  |  | Bancada de granito com espessura de 2 cm ( BANHEIROS ) |  |  |  |  | 1932.67 | 0.1181% |  |  |  | 71.43
8.3.2 |  |  | Cuba louça branca oval, de embutir, Mod. L37, marca de ref. Deca incl. válvula e sifão, exclusive torneira |  |  |  |  | 1893.32 | 0.1157% |  |  |  | 39.35
3.5 |  |  | IMPERMEABILIZAÇÃO DE SUPERFÍCIE COM MANTA ASFÁLTICA, UMA CAMADA, INCLUSIVE APLICAÇÃO DE PRIMER ASFÁLTICO, E=3MM. AF_06/2018 |  |  |  |  | 1853.8 | 0.1133% |  |  |  | 39.52
3.13 |  |  | IMPERMEABILIZAÇÃO DE SUPERFÍCIE COM MANTA ASFÁLTICA, UMA CAMADA, INCLUSIVE APLICAÇÃO DE PRIMER ASFÁLTICO, E=3MM. AF_06/2018 |  |  |  |  | 1853.8 | 0.1133% |  |  |  | 0
6.20 |  |  | Reservatório de polietileno de 500 L, inclusive adaptadores com flanges de PVC e torneira de bóia de 3/4" |  |  |  |  | 1841.14 | 0.1126% |  |  |  | 12.66
6.14 |  |  | Ponto de água fria (lavatório, tanque, pia de cozinha, etc...) |  |  |  |  | 1756.56 | 0.1074% |  |  |  | 84.58
6.3 |  |  | Ponto para caixa sifonada, inclusive caixa sifonada pvc 150x150x50mm com grelha em pvc |  |  |  |  | 1682.66 | 0.1029% |  |  |  | 73.9
6.16 |  |  | Ponto p/ válvula (mictório) inclusive válvula com acabamento marca de referência Pressmatic Docol, Mod. 17015106 e tubo de ligação p/mictório antivandalismo Pressmatic Mod. 00132606 marca de ref. Docol ou equivalente |  |  |  |  | 1670.02 | 0.1021% |  |  |  | 12.64
5.2.19 |  |  | FORNECIMENTO E INSTALAÇÃO DE BOTÃO DE COMANDO DUPLO COM ILUMINAÇÃO, CABEÇOTE RETANGULAR, PARA FUROS 22MM, CONTATOS 1NA 1NF |  |  |  |  | 1498.29 | 0.09159% |  |  |  | 171.73
8.1.2 |  |  | Emassamento de paredes e forros, com duas demãos de massa acrílica, marcas de referência Suvinil, Coral ou Metalatex |  |  |  |  | 1470.85 | 0.08992% |  |  |  | 27.44
8.4.12 |  |  | Ducha manual Acqua jet , linha Aquarius, com registro ref.C 2195, marcas de referência Fabrimar, Deca ou Docol |  |  |  |  | 1249.65 | 0.07639% |  |  |  | 221.2
2.1.2 |  |  | Reaterro apiloado de cavas de fundação, em camadas de 20 cm |  |  |  |  | 1236.3 | 0.07558% |  |  |  | 13.35
7.4 |  |  | Peitoril de granito cinza polido, 15 cm, esp. 3cm |  |  |  |  | 1174.96 | 0.07183% |  |  |  | 61.34
5.2.2 |  |  | Fio de cobre termoplástico, com isolamento para 750V, seção de 6.0 mm2 |  |  |  |  | 1138.53 | 0.0696% |  |  |  | 36.43
6.1 |  |  | Caixa de gordura em alv. bloco 9x19x39cm, dim. 60x60cm e Hmáx=1.0m, c/ tampa de ferro fundido, lastro concr. esp. 10cm, revest. intern. c/ chapisco e reboco impermeab., escavação, reaterro e parede int. em concreto |  |  |  |  | 1077.11 | 0.06585% |  |  |  | 61.42
3.4 |  |  | Impermeabilização de estrutura com Sika Top 107 ou equivalente OBS.: ( FUNDO E LATERAL INTERNA CALHA ) |  |  |  |  | 1066.66 | 0.06521% |  |  |  | 10.45
3.12 |  |  | Impermeabilização de estrutura com Sika Top 107 ou equivalente OBS.: ( FUNDO E LATERAL INTERNA CALHA ) |  |  |  |  | 1066.66 | 0.06521% |  |  |  | 0
5.2.6 |  |  | Eletroduto PEAD, cor preta, diam. 2", marca ref. Kanaflex ou equivalente |  |  |  |  | 1042.93 | 0.06376% |  |  |  | 23.73
6.5 |  |  | Ponto para esgoto secundário (pia, lavatório, mictório, tanque, bidê, etc...) |  |  |  |  | 943.67 | 0.05769% |  |  |  | 99.26
7.6 |  |  | Vidro plano transparente liso, com 4 mm de espessura |  |  |  |  | 911.5 | 0.05572% |  |  |  | 32.17
7.7 |  |  | Vidro fantasia mini-boreal, com 4 mm de espessura OBS.: ( BASCULAS BANHEIROS ) |  |  |  |  | 909.02 | 0.05557% |  |  |  | 2.48
5.2.17 |  |  | Dispositivo de proteção contra surto (DPS) bipolar, tensão nominal máxima 275VCA, corente de surto máxima 40KA. |  |  |  |  | 901.28 | 0.0551% |  |  |  | 7.74
6.8 |  |  | Tubo de PVC rígido soldável branco, para esgoto, diâmetro 75mm (3"), inclusive conexões |  |  |  |  | 879.04 | 0.05374% |  |  |  | 22.24
8.5.3 |  |  | Acabamento de alumínio com perfil de canto para arremate das paredes |  |  |  |  | 855.45 | 0.0523% |  |  |  | 23.59
5.2.26 |  |  | TOMADA MÉDIA DE EMBUTIR (1 MÓDULO), 2P+T 10 A, INCLUINDO SUPORTE E PLACA - FORNECIMENTO E INSTALAÇÃO. AF_12/2015 |  |  |  |  | 832.83 | 0.05091% |  |  |  | 22.62
8.4.15 |  |  | Mictório de louça branca, marcas de referência Deca, Celite ou Ideal Standard, inclusive engates cromados |  |  |  |  | 810.6 | 0.04955% |  |  |  | 22.23
8.3.4 |  |  | Cuba em aço inox nº 02(dim.560x340x150)mm, marcas de referência Franke, Strake, tramontina, inclusive válvula de metal 31/2" e sifão cromado 1 x 1/2", excl. torneira |  |  |  |  | 805.72 | 0.04926% |  |  |  | 4.88
2.1.3 |  |  | Lastro impermeabilizado de concreto não estrutural, espessura de 8cm ( OBS.: FUNDO DE VALA PARA ALVENARIA DE BLOCO ESTRUTURAL ) |  |  |  |  | 791.73 | 0.0484% |  |  |  | 13.99
6.21 |  |  | Tubo de PVC rígido soldável branco, para esgoto, diâmetro 100mm (4"), inclusive conexões |  |  |  |  | 787.54 | 0.04814% |  |  |  | 4.19
3.7 |  |  | Rufo de chapa metálica nº 26 com largura de 30 cm |  |  |  |  | 751.23 | 0.04592% |  |  |  | 36.31
3.15 |  |  | Rufo de chapa metálica nº 26 com largura de 30 cm |  |  |  |  | 751.23 | 0.04592% |  |  |  | 0
6.4 |  |  | Ponto para esgoto primário (vaso sanitário) |  |  |  |  | 726.2 | 0.04439% |  |  |  | 25.03
8.4.3 |  |  | Torneira para lavatório linha anti-vandalismo, marcas de referência Fabrimar, Deca ou Docol |  |  |  |  | 724.73 | 0.0443% |  |  |  | 1.47
1.4 |  |  | Rede de água com padrão de entrada d'água diâm. 3/4", conf. espec. CESAN, incl. tubos e conexões para alimentação, distribuição, extravasor e limpeza, cons. o padrão a 25m, conf. projeto (1 utilização) |  |  |  |  | 718.3 | 0.04391% |  |  |  | 6.43
5.2.5 |  |  | Eletroduto flexível corrugado 1", marca de referência TIGRE |  |  |  |  | 688.14 | 0.04207% |  |  |  | 30.16
5.2.30 |  |  | FORNECIMENTO E INSTALAÇÃO DE LUMINÁRIA HIGH BAY 200W SAVEENERGY 6500K FRIA ¦ SE-245.1442 SAVE ENERGY OU EQUIVALENTE |  |  |  |  | 676.8 | 0.04137% |  |  |  | 11.34
5.2.22 |  |  | CAIXA RETANGULAR 4" X 2" MÉDIA (1,30 M DO PISO), PVC, INSTALADA EM PAREDE - FORNECIMENTO E INSTALAÇÃO. AF_12/2015 |  |  |  |  | 666.68 | 0.04076% |  |  |  | 10.12
6.15 |  |  | Ponto com registro de pressão (chuveiro, caixa de descarga, etc...) |  |  |  |  | 629.54 | 0.03849% |  |  |  | 37.14
5.2.18 |  |  | CONTATOR BIPOLAR 16A - FORNECIMENTO E INSTALACAO |  |  |  |  | 544.44 | 0.03328% |  |  |  | 85.1
6.6 |  |  | Ponto para ralo sifonado, inclusive ralo sifonado 100 x 40 mm c/ grelha em pvc |  |  |  |  | 543.08 | 0.0332% |  |  |  | 1.36
9.1 |  |  | Extintor de incêndio portátil de pó químico ABC com capacidade 2A-20B:C (4 kg), inclusive suporte para fixação, EXCLUSIVE placa sinalizadora em PVC fotoluminescente |  |  |  |  | 536.22 | 0.03278% |  |  |  | 6.86
6.10 |  |  | Tubo de PVC rígido soldável branco, para esgoto, diâmetro 40mm (1 1/2"), inclusive conexões |  |  |  |  | 527 | 0.03222% |  |  |  | 9.22
8.4.4 |  |  | Barra de apoio reta em aço inox 304 p/ portadores de necessidades especiais (NBR 9050), largura 90 cm |  |  |  |  | 473.58 | 0.02895% |  |  |  | 53.42
4.2 |  |  | Verga/contraverga reta de concreto armado 10 x 5 cm, Fck = 15 MPa, inclusive forma, armação e desforma |  |  |  |  | 448.05 | 0.02739% |  |  |  | 25.53
5.2.8 |  |  | Caixa de passagem 200x200x100mm, chapa 18, com tampa parafusada |  |  |  |  | 439.38 | 0.02686% |  |  |  | 8.67
5.2.29 |  |  | INTERRUPTOR SIMPLES (1 MÓDULO), 10A/250V, INCLUINDO SUPORTE E PLACA - FORNECIMENTO E INSTALAÇÃO. AF_03/2023 |  |  |  |  | 417.7 | 0.02553% |  |  |  | 21.68
8.4.7 |  |  | Ducha manual Acqua jet , linha Aquarius, com registro ref.C 2195, marcas de referência Fabrimar, Deca ou Docol |  |  |  |  | 416.55 | 0.02546% |  |  |  | 1.15
7.1 |  |  | Soleira de granito esp. 2 cm e largura de 15 cm |  |  |  |  | 392.52 | 0.024% |  |  |  | 24.03
6.22 |  |  | Tubo de PVC rígido soldável branco, para esgoto, diâmetro 50mm (2"), inclusive conexões |  |  |  |  | 366.24 | 0.02239% |  |  |  | 26.28
5.2.20 |  |  | Interruptor Diferencial DR 40A, 30mA, 2 modulos |  |  |  |  | 344.06 | 0.02103% |  |  |  | 22.18
5.2.16 |  |  | Mini-Disjuntor tripolar 63 A, curva C - 5KA 220/127VCA (NBR IEC 60947-2), Ref. Siemens, GE, Schneider ou equivalente |  |  |  |  | 343.66 | 0.02101% |  |  |  | 0.4
5.2.25 |  |  | CAIXA OCTOGONAL 4" X 4", PVC, INSTALADA EM LAJE - FORNECIMENTO E INSTALAÇÃO. AF_03/2023 |  |  |  |  | 337.28 | 0.02062% |  |  |  | 6.38
9.3 |  |  | Ponto para iluminação de emergência completo, inclusive bloco autônomo de iluminação 2x9W com tomada universal |  |  |  |  | 324.71 | 0.01985% |  |  |  | 12.57
5.2.24 |  |  | CAIXA OCTOGONAL 3" X 3", PVC, INSTALADA EM LAJE - FORNECIMENTO E INSTALAÇÃO. AF_12/2015 |  |  |  |  | 316.2 | 0.01933% |  |  |  | 8.51
8.4.14 |  |  | Torneira pressão cromada diam. 1/2" para pia, marcas de referência Fabrimar, Deca ou Docol |  |  |  |  | 306.46 | 0.01873% |  |  |  | 9.74
8.4.5 |  |  | Conjunto Barra de apoio barra de apoio lateral, formato "U", em aço inox polido 304 Ø 1.1/4" dim. comprimento médio 30 p/ lavatório, p/ portadores de necessidades especiais (NBR 9050) |  |  |  |  | 303.86 | 0.01858% |  |  |  | 2.6
6.9 |  |  | Tubo de PVC rígido soldável branco, para esgoto, diâmetro 50mm (2"), inclusive conexões |  |  |  |  | 278.34 | 0.01702% |  |  |  | 25.52
5.2.12 |  |  | DISJUNTOR BIPOLAR TIPO DIN, CORRENTE NOMINAL DE 10A - FORNECIMENTO E INSTALAÇÃO. AF_10/2020 |  |  |  |  | 265.4 | 0.01622% |  |  |  | 12.94
5.2.27 |  |  | TOMADA ALTA DE EMBUTIR (1 MÓDULO), 2P+T 20 A, INCLUINDO SUPORTE E PLACA - FORNECIMENTO E INSTALAÇÃO. AF_12/2015 |  |  |  |  | 196.53 | 0.01201% |  |  |  | 68.87
5.2.14 |  |  | Mini-Disjuntor bipolar 40 A, curva C - 5KA 220/127VCA (NBR IEC 60947-2), Ref. Siemens, GE, Schneider ou equivalente |  |  |  |  | 194 | 0.01186% |  |  |  | 2.53
5.2.15 |  |  | DISJUNTOR TRIPOLAR TIPO NEMA, CORRENTE NOMINAL DE 60 ATÉ 100A - FORNECIMENTO E INSTALAÇÃO. AF_10/2020 |  |  |  |  | 190.17 | 0.01163% |  |  |  | 3.83
5.2.13 |  |  | Mini-Disjuntor bipolar 16 A, curva C - 5KA 220/127VCA (NBR IEC 60947-2), Ref. Siemens, GE, Schneider ou equivalente |  |  |  |  | 171.52 | 0.01049% |  |  |  | 18.65
8.4.11 |  |  | PAPELEIRA DE PAREDE EM METAL CROMADO SEM TAMPA, INCLUSO FIXAÇÃO. AF_01/2020 |  |  |  |  | 166.92 | 0.0102% |  |  |  | 4.6
5.2.21 |  |  | Interruptor Diferencial DR 25A, 30mA, 2 módulos |  |  |  |  | 166.31 | 0.01017% |  |  |  | 0.61
5.2.28 |  |  | TOMADA MÉDIA DE EMBUTIR (1 MÓDULO), 2P+T 20 A, INCLUINDO SUPORTE E PLACA - FORNECIMENTO E INSTALAÇÃO. AF_03/2023 |  |  |  |  | 142.08 | 0.008686% |  |  |  | 24.23
5.2.23 |  |  | CAIXA RETANGULAR 4" X 2" ALTA (2,00 M DO PISO), PVC, INSTALADA EM PAREDE - FORNECIMENTO E INSTALAÇÃO. AF_12/2015 |  |  |  |  | 124.14 | 0.007589% |  |  |  | 17.94
5.2.10 |  |  | Mini-Disjuntor monopolar 10 A, curva C - 5KA 220/127VCA (NBR IEC 60947-2), Ref. Siemens, GE,Schneider ou equivalente |  |  |  |  | 117.8 | 0.007201% |  |  |  | 6.34
6.18 |  |  | Tubo de PVC rigido soldável marrom, diâm. 32mm (1"), inclusive conexões |  |  |  |  | 113.09 | 0.006913% |  |  |  | 4.71
8.4.13 |  |  | SABONETEIRA DE PAREDE EM METAL CROMADO, INCLUSO FIXAÇÃO. AF_01/2020 |  |  |  |  | 109.12 | 0.006671% |  |  |  | 3.97
8.4.6 |  |  | PAPELEIRA DE PAREDE EM METAL CROMADO SEM TAMPA, INCLUSO FIXAÇÃO. AF_01/2020 |  |  |  |  | 55.64 | 0.003401% |  |  |  | 53.48
8.4.8 |  |  | SABONETEIRA DE PAREDE EM METAL CROMADO, INCLUSO FIXAÇÃO. AF_01/2020 |  |  |  |  | 54.56 | 0.003335% |  |  |  | 1.08
9.2 |  |  | Placa de sinalização de segurança CODIGO 14 - 315/158(NBR 13.434); CÓDIGO S3(NT 14/2010-ES) ("SAIDA DE EMERGÊNCIA" - seta vertical) |  |  |  |  | 36.57 | 0.002236% |  |  |  | 17.99
5.2.11 |  |  | Mini-Disjuntor monopolar 16 A, curva C - 5KA 220/127VCA (NBR IEC 60947-2), Ref. Siemens, GE, Schneider ou equivalente |  |  |  |  | 29.45 | 0.0018% |  |  |  | 7.12
6.17 |  |  | Tubo de PVC rígido soldável marrom, diâm. 50mm (11/2"), inclusive conexões |  |  |  |  | 16.53 | 0.001011% |  |  |  | 12.92
TOTAL GERAL | [7 empty] | 1635804.5 | 100% |  |  | 0 | -1635787.97
[8 empty] | 1635804.5 |  | 1635804.5 |  |  | 0
[8 empty] | 0 |  |  |  |  | 1635804.5
[11 empty] | #N/A |  | 0
0
0
0
0
0

## COMP-01
COMPOSIÇÃO DE PREÇO UNITÁRIO - 01 |  |  |  |  | DATA BASE DA PLANILHA: |  |  | MARÇO / 24
SERVIÇO: |  | Fornecimento e assentamento de malha soldada CA-60, Q-138, diametro 4.2, espaçamento 10x10
[9 empty] | UNIDADE: |  | m²
CÓD. | ÓRGÃO | EQUIPAMENTO | COND. DE TRAB. | UTILIZAÇÃO |  |  |  |  | CUSTO OPERACIONAL
|  |  |  | QUANT |  |  | PROD | IMPR | Vl Hr.Prod | Vl Hr. Imp | Custo Horário
0
( A ) TOTAL | [10 empty] | 0
CÓD. | ÓRGÃO | MÃO DE OBRA SUPLEMENTAR | UNIDADE | QUANTIDADE |  |  |  |  | SALÁRIO HORA |  | CUSTO HORÁRIO
010139 | DER | PEDREIRO (OFICIAL - SINDUSCON) (LABOR) | H | 0.5 |  |  |  |  | 22.74 |  | 11.37
010146 | DER | SERVENTE (AUXILIAR DE OBRAS - SINDUSCON) (LABOR) | H | 0.5 |  |  |  |  | 16.88 |  | 8.44
( B ) TOTAL | [10 empty] | 19.81
( C ) ADICIONAL DE FERRAMENTAS MANUAIS (5%) | [10 empty] | 0.9905
( D ) PRODUÇÃO DA EQUIPE | [10 empty] | 1
CUSTO UNITÁRIO DA EXECUÇÃO ( A + B + C) / D = ( E ) | [10 empty] | 20.8
CÓD. | ÓRGÃO | MATERIAIS | UNIDADE | CONSUMO |  |  |  |  | CUSTO UNITÁRIO |  | CUSTO
7155 | SINAPI | TELA DE ACO SOLDADA NERVURADA, CA-60, Q-138, (2,20 KG/M2), DIAMETRO DO FIO = 4,2 MM, LARGURA = 2,45 M, ESPACAMENTO DA MALHA = 10 X 10 CM | m² | 1.1845 |  |  |  |  | 23.08 |  | 27.3383
0
0
( F ) TOTAL | [10 empty] | 27.3383
CÓD. | ÓRGÃO | SERVIÇOS | UNIDADE | CONSUMO |  |  |  |  | CUSTO UNITÁRIO |  | CUSTO
0
( G ) TOTAL | [10 empty] | 0
CÓD. | ÓRGÃO | TRANSPORTE | UNIDADE | D.M.T. | D.M.T. | CONSUMO (t) | CUSTO TOTAL |  |  |  | CUSTO
|  |  |  | XP | XR |  | FÓRMULA |  | CUSTO UNITÁRIO
0
( H ) TOTAL | [10 empty] | 0
CUSTO DIRETO TOTAL ( E ) + ( F ) + ( G ) + ( H ) | [10 empty] | 48.1383
CUSTO UNITÁRIO TOTAL | [10 empty] | 48.1383

## COMP-02
COMPOSIÇÃO DE PREÇO UNITÁRIO - 02 |  |  |  |  | DATA BASE DA PLANILHA: |  |  | MARÇO / 24
SERVIÇO: |  | Porta de abrir tipo veneziana em alumínio anodizado, linha 25, completa, incl. puxador com tranca, caixilho, alizar e contramarco OBS.: ( ALUMINIO BRANCO ) ( PORTA BANHEIRO PCD ) - PORTA DE 90 CM COM BARRAS, FORNECIMENTO E ASSENTAMENTO
[9 empty] | UNIDADE: |  | m²
CÓD. | ÓRGÃO | EQUIPAMENTO | COND. DE TRAB. | UTILIZAÇÃO |  |  |  |  | CUSTO OPERACIONAL
|  |  |  | QUANT |  |  | PROD | IMPR | Vl Hr.Prod | Vl Hr. Imp | Custo Horário
0
( A ) TOTAL | [10 empty] | 0
CÓD. | ÓRGÃO | MÃO DE OBRA SUPLEMENTAR | UNIDADE | QUANTIDADE |  |  |  |  | SALÁRIO HORA |  | CUSTO HORÁRIO
010139 | DER | PEDREIRO (OFICIAL - SINDUSCON) (LABOR) | H | 2 |  |  |  |  | 22.74 |  | 45.48
010146 | DER | SERVENTE (AUXILIAR DE OBRAS - SINDUSCON) (LABOR) | H | 2 |  |  |  |  | 16.88 |  | 33.76
( B ) TOTAL | [10 empty] | 79.24
( C ) ADICIONAL DE FERRAMENTAS MANUAIS (5%) | [10 empty] | 3.962
( D ) PRODUÇÃO DA EQUIPE | [10 empty] | 1
CUSTO UNITÁRIO DA EXECUÇÃO ( A + B + C) / D = ( E ) | [10 empty] | 83.2
CÓD. | ÓRGÃO | MATERIAIS | UNIDADE | CONSUMO |  |  |  |  | CUSTO UNITÁRIO |  | CUSTO
71704 | DER-ES ( EDIF ) | Porta de abrir tipo veneziana em alumínio anodizado, linha 25, completa, incl. puxador com tranca, caixilho, alizar e contramarco OBS.: ( ALUMINIO BRANCO ) | m² | 1.89 |  |  |  |  | 1162.61 |  | 2197.3329
170604 | DER-ES ( EDIF ) | Barra de apoio reta em aço inox 304 p/ portadores de necessidades especiais (NBR 9050), largura 90 cm | und | 2 |  |  |  |  | 176.51 |  | 353.02
0
( F ) TOTAL | [10 empty] | 2550.3529
CÓD. | ÓRGÃO | SERVIÇOS | UNIDADE | CONSUMO |  |  |  |  | CUSTO UNITÁRIO |  | CUSTO
0
( G ) TOTAL | [10 empty] | 0
CÓD. | ÓRGÃO | TRANSPORTE | UNIDADE | D.M.T. | D.M.T. | CONSUMO (t) | CUSTO TOTAL |  |  |  | CUSTO
|  |  |  | XP | XR |  | FÓRMULA |  | CUSTO UNITÁRIO
0
( H ) TOTAL | [10 empty] | 0
CUSTO DIRETO TOTAL ( E ) + ( F ) + ( G ) + ( H ) | [10 empty] | 2633.5529
CUSTO UNITÁRIO TOTAL | [10 empty] | 2633.5529

## COMP-03
COMPOSIÇÃO DE PREÇO UNITÁRIO - 03 |  |  |  |  | DATA BASE DA PLANILHA: |  |  | MARÇO / 24
SERVIÇO: |  | ELETROCALHA PERFURADA (100X50)MM EM CHAPA DE AÇO GALVANIZADO #18, COM TRATAMENTO PRÉ ZINCADO, INCLUSIVE TAMPA DE ENCAIXE, FIXAÇÃO SUPERIOR, CONEXÕES E ACESSÓRIOS
[9 empty] | UNIDADE: |  | m
CÓD. | ÓRGÃO | EQUIPAMENTO | COND. DE TRAB. | UTILIZAÇÃO |  |  |  |  | CUSTO OPERACIONAL
|  |  |  | QUANT |  |  | PROD | IMPR | Vl Hr.Prod | Vl Hr. Imp | Custo Horário
0
( A ) TOTAL | [10 empty] | 0
CÓD. | ÓRGÃO | MÃO DE OBRA SUPLEMENTAR | UNIDADE | QUANTIDADE |  |  |  |  | SALÁRIO HORA |  | CUSTO HORÁRIO
010115 | DER / ES | ELETRICISTA (OFICIAL - SINDUSCON) (LABOR) | H | 0.5314 |  |  |  |  | 22.74 |  | 12.08
010101 | DER / ES | AJUDANTE (AJUDANTE PRATICO - SINDUSCON) (LABOR) | H | 0.5314 |  |  |  |  | 19.19 |  | 10.2
( B ) TOTAL | [10 empty] | 22.28
( C ) ADICIONAL DE FERRAMENTAS MANUAIS (5%) | [10 empty] | 1.114
( D ) PRODUÇÃO DA EQUIPE | [10 empty] | 1
CUSTO UNITÁRIO DA EXECUÇÃO ( A + B + C) / D = ( E ) | [10 empty] | 23.39
CÓD. | ÓRGÃO | MATERIAIS | UNIDADE | CONSUMO |  |  |  |  | CUSTO UNITÁRIO |  | CUSTO
ED-19519 | SETOP-MG 08/2023 | ELETROCALHA PERFURADA (100X50)MM EM CHAPA DE AÇO GALVANIZADO #18, COM TRATAMENTO PRÉ-ZINCADO, INCLUSIVE TAMPA DE ENCAIXE, FIXAÇÃO SUPERIOR, CONEXÕES E ACESSÓRIOS | m | 1.2 |  |  |  |  | 90.31 |  | 108.372
( F ) TOTAL | [10 empty] | 108.372
CÓD. | ÓRGÃO | SERVIÇOS | UNIDADE | CONSUMO |  |  |  |  | CUSTO UNITÁRIO |  | CUSTO
91170 | SINAPI -ES | FIXAÇÃO DE TUBOS HORIZONTAIS DE PVC, CPVC OU COBRE DIÂMETROS MENORES OU IGUAIS A 40 MM OU ELETROCALHAS ATÉ 150MM DE LARGURA, COM ABRAÇADEIRA METÁLICA RÍGIDA TIPO D 1/2, FIXADA EM PERFILADO EM LAJE. | m | 1 |  |  |  |  | 9.47 |  | 9.47
( G ) TOTAL | [10 empty] | 9.47
CÓD. | ÓRGÃO | TRANSPORTE | UNIDADE | D.M.T. | D.M.T. | CONSUMO (t) | CUSTO TOTAL |  |  |  | CUSTO
|  |  |  | XP | XR |  | FÓRMULA |  | CUSTO UNITÁRIO
0
( H ) TOTAL | [10 empty] | 0
CUSTO DIRETO TOTAL ( E ) + ( F ) + ( G ) + ( H ) | [10 empty] | 141.23
CUSTO UNITÁRIO TOTAL | [10 empty] | 141.23

## COMP-04
COMPOSIÇÃO DE PREÇO UNITÁRIO - 04 |  |  |  |  | DATA BASE DA PLANILHA: |  |  | MARÇO / 24
SERVIÇO: |  | CONTATOR BIPOLAR 16A - FORNECIMENTO E INSTALACAO
[9 empty] | UNIDADE: |  | und
CÓD. | ÓRGÃO | EQUIPAMENTO | COND. DE TRAB. | UTILIZAÇÃO |  |  |  |  | CUSTO OPERACIONAL
|  |  |  | QUANT |  |  | PROD | IMPR | Vl Hr.Prod | Vl Hr. Imp | Custo Horário
0
( A ) TOTAL | [10 empty] | 0
CÓD. | ÓRGÃO | MÃO DE OBRA SUPLEMENTAR | UNIDADE | QUANTIDADE |  |  |  |  | SALÁRIO HORA |  | CUSTO HORÁRIO
010115 | DER / ES | ELETRICISTA (OFICIAL - SINDUSCON) (LABOR) | H | 0.1428 |  |  |  |  | 22.74 |  | 3.25
010101 | DER / ES | AJUDANTE (AJUDANTE PRATICO - SINDUSCON) (LABOR) | H | 0.1428 |  |  |  |  | 19.19 |  | 2.74
( B ) TOTAL | [10 empty] | 5.99
( C ) ADICIONAL DE FERRAMENTAS MANUAIS (5%) | [10 empty] | 0.2995
( D ) PRODUÇÃO DA EQUIPE | [10 empty] | 1
CUSTO UNITÁRIO DA EXECUÇÃO ( A + B + C) / D = ( E ) | [10 empty] | 6.29
CÓD. | ÓRGÃO | MATERIAIS | UNIDADE | CONSUMO |  |  |  |  | CUSTO UNITÁRIO |  | CUSTO
MERC. 01 | COTAÇÃO | CONTATOR BIPOLAR 10A MODULAR DIN | und | 1 |  |  |  |  | 129 |  | 129
( F ) TOTAL | [10 empty] | 129
CÓD. | ÓRGÃO | SERVIÇOS | UNIDADE | CONSUMO |  |  |  |  | CUSTO UNITÁRIO |  | CUSTO
( G ) TOTAL | [10 empty] | 0
CÓD. | ÓRGÃO | TRANSPORTE | UNIDADE | D.M.T. | D.M.T. | CONSUMO (t) | CUSTO TOTAL |  |  |  | CUSTO
|  |  |  | XP | XR |  | FÓRMULA |  | CUSTO UNITÁRIO
0
( H ) TOTAL | [10 empty] | 0
CUSTO DIRETO TOTAL ( E ) + ( F ) + ( G ) + ( H ) | [10 empty] | 135.29
CUSTO UNITÁRIO TOTAL | [10 empty] | 135.29

## MERC. 01
PESQUISA DE MERCADO - MERC.01 | [6 empty] | MARÇO / 24
SERVIÇO: |  | CONTATOR BIPOLAR 10A
NOME EMPRESA | CNPJ | LINK / CONTATO | DATA
|  |  |  | MARCA | MODELO | VALOR COTADO | IMAGEM
DIMENSIONAL BRASIL SOLUÇÕES LTDA | 06.913.480/0015-63 | https://www.dimensional.com.br/contator-bipolar-10a-24v-50-60hz-cawb4100d02-weg/p?idsku=1291424&gad_source=1&gclid=Cj0KCQiApOyqBhDlARIsAGfnyMo6xSGpggziztpYwyN9KavAjwZvmuGVBBQKCjNQAce7TvcgSOPtYacaAv5iEALw_wcB | 2023-11-20 | WEG |  | 125.99
VL Indústria de Automação Ltda | 67.204.388/0001-13 | https://www.mercadolivre.com.br/contator-auxiliar-10a-220v-2na2nf-5060hz-siemens/p/MLB24308710?from=gshop&matt_tool=54307261&matt_word=&matt_source=google&matt_campaign_id=14302215582&matt_ad_group_id=150145935487&matt_match_type=&matt_network=g&matt_device=c&matt_creative=649558500194&matt_keyword=&matt_ad_position=&matt_ad_type=pla_with_promotion&matt_merchant_id=735098660&matt_product_id=MLB24308710-product&matt_product_partition_id=1961609798046&matt_target_id=aud-1966009190540:pla-1961609798046&gad_source=1&gclid=Cj0KCQiApOyqBhDlARIsAGfnyMp7r8iaU1iR5RFGGwuFuxdyqK4Kw0v0UCG35JPPKDvgdEhcekPPgs4aAm_8EALw_wcB | 2023-11-20 | Siemens |  | 129
Melhor Industria Serviços na Internet S.A | 44.745.530/0001-34 | https://melhorindustria.com.br/contator-auxiliar-220v-3na-2nf-weg-cawb3200d23-13563656-mf-49304?srsltid=AfmBOoph78P8kt1mQNlhGJ9-arj_kzcM1GarTilZ950lUnraTqP2C2Yd3dA | 2023-11-20 | WEG |  | 158.04
| MEDIANA: | 129 | MÉDIA: | 137.6767 | VALOR ADOTADO: |  | 129

## COMP-05
COMPOSIÇÃO DE PREÇO UNITÁRIO - 05 |  |  |  |  | DATA BASE DA PLANILHA: |  |  | MARÇO / 24
SERVIÇO: |  | FORNECIMENTO E INSTALAÇÃO DE BOTÃO DE COMANDO DUPLO COM ILUMINAÇÃO, CABEÇOTE RETANGULAR, PARA FUROS 22MM, CONTATOS 1NA 1NF
[9 empty] | UNIDADE: |  | und
CÓD. | ÓRGÃO | EQUIPAMENTO | COND. DE TRAB. | UTILIZAÇÃO |  |  |  |  | CUSTO OPERACIONAL
|  |  |  | QUANT |  |  | PROD | IMPR | Vl Hr.Prod | Vl Hr. Imp | Custo Horário
0
( A ) TOTAL | [10 empty] | 0
CÓD. | ÓRGÃO | MÃO DE OBRA SUPLEMENTAR | UNIDADE | QUANTIDADE |  |  |  |  | SALÁRIO HORA |  | CUSTO HORÁRIO
010115 | DER / ES | ELETRICISTA (OFICIAL - SINDUSCON) (LABOR) | H | 0.75 |  |  |  |  | 22.74 |  | 17.06
010101 | DER / ES | AJUDANTE (AJUDANTE PRATICO - SINDUSCON) (LABOR) | H | 0.25 |  |  |  |  | 19.19 |  | 4.8
( B ) TOTAL | [10 empty] | 21.86
( C ) ADICIONAL DE FERRAMENTAS MANUAIS (5%) | [10 empty] | 1.093
( D ) PRODUÇÃO DA EQUIPE | [10 empty] | 1
CUSTO UNITÁRIO DA EXECUÇÃO ( A + B + C) / D = ( E ) | [10 empty] | 22.95
CÓD. | ÓRGÃO | MATERIAIS | UNIDADE | CONSUMO |  |  |  |  | CUSTO UNITÁRIO |  | CUSTO
MERC. 02 | COTAÇÃO | BOTÃO DUPLO Ø22MM METÁLICO, RETORNO POR MOLA, VERDE+VERMELHO, NA+NF | und | 1 |  |  |  |  | 349.33 |  | 349.33
( F ) TOTAL | [10 empty] | 349.33
CÓD. | ÓRGÃO | SERVIÇOS | UNIDADE | CONSUMO |  |  |  |  | CUSTO UNITÁRIO |  | CUSTO
( G ) TOTAL | [10 empty] | 0
CÓD. | ÓRGÃO | TRANSPORTE | UNIDADE | D.M.T. | D.M.T. | CONSUMO (t) | CUSTO TOTAL |  |  |  | CUSTO
|  |  |  | XP | XR |  | FÓRMULA |  | CUSTO UNITÁRIO
0
( H ) TOTAL | [10 empty] | 0
CUSTO DIRETO TOTAL ( E ) + ( F ) + ( G ) + ( H ) | [10 empty] | 372.28
CUSTO UNITÁRIO TOTAL | [10 empty] | 372.28

## MERC. 02
PESQUISA DE MERCADO - MERC.02 | [6 empty] | MARÇO / 24
SERVIÇO: |  | BOTÃO DUPLO Ø22MM METÁLICO, RETORNO POR MOLA, VERDE+VERMELHO, NA+NF
NOME EMPRESA | CNPJ | LINK / CONTATO | DATA
|  |  |  | MARCA | MODELO | VALOR COTADO | IMAGEM
SCHNEIDER ELECTRIC BRASIL LTDA | 82.743.287/0001-04 | https://loja.se.com/botao-de-pressao-schneider-xb4bl73415-de-duas-pontas-xb4bl73415/p?idsku=63722&gad_source=1&gclid=Cj0KCQiApOyqBhDlARIsAGfnyMpm70pa5SfQ51VZZTJCuGWDdMVga5EPzk6ccU12xkndXWNfl6JbEbAaAgiGEALw_wcB | 2023-11-20 | Schneider |  | 349.33
ELETRORASTRO COMERCIO DE MATERIAL ELETRICO LTDA | 85.014.793 / 0001-50 | https://www.eletrorastro.com.br/produto/botao-duplo-pulsador-iluminado-22mm-1na-1-nf-xb5aw7a3740m5-schneider-81847?utm_source=google&utm_medium=cpc&utm_campaign=&gad_source=1&gclid=Cj0KCQiApOyqBhDlARIsAGfnyMqI6nxS7oaiSpVD673glJUrtwHPA461wtHk1YmTlobOljLkYECVsO8aAmAqEALw_wcB | 2023-11-20 | Schneider |  | 315.2
SIMECOL MATERIAIS ELETRICOS LTDA | 78.650.330/0001-10 | https://www.simecol.com.br/botao-duplo-22mm-metalico-com-gravacao-na-nf-led-220vca-xb4bw73731m5-schneider/p/11832 | 2023-11-20 | Schneider |  | 352.27
| MEDIANA: | 349.33 | MÉDIA: | 338.9333 | VALOR ADOTADO: |  | 349.33

## COMP-06
COMPOSIÇÃO DE PREÇO UNITÁRIO - 06 |  |  |  |  | DATA BASE DA PLANILHA: |  |  | MARÇO / 24
SERVIÇO: |  | FORNECIMENTO E INSTALAÇÃO DE LUMINÁRIA HIGH BAY 200W SAVEENERGY 6500K FRIA ¦ SE-245.1442 SAVE ENERGY OU EQUIVALENTE
[9 empty] | UNIDADE: |  | und
CÓD. | ÓRGÃO | EQUIPAMENTO | COND. DE TRAB. | UTILIZAÇÃO |  |  |  |  | CUSTO OPERACIONAL
|  |  |  | QUANT |  |  | PROD | IMPR | Vl Hr.Prod | Vl Hr. Imp | Custo Horário
0
( A ) TOTAL | [10 empty] | 0
CÓD. | ÓRGÃO | MÃO DE OBRA SUPLEMENTAR | UNIDADE | QUANTIDADE |  |  |  |  | SALÁRIO HORA |  | CUSTO HORÁRIO
010115 | DER / ES | ELETRICISTA (OFICIAL - SINDUSCON) (LABOR) | H | 0.8 |  |  |  |  | 22.74 |  | 18.19
010101 | DER / ES | AJUDANTE (AJUDANTE PRATICO - SINDUSCON) (LABOR) | H | 0.8 |  |  |  |  | 19.19 |  | 15.35
( B ) TOTAL | [10 empty] | 33.54
( C ) ADICIONAL DE FERRAMENTAS MANUAIS (5%) | [10 empty] | 1.677
( D ) PRODUÇÃO DA EQUIPE | [10 empty] | 1
CUSTO UNITÁRIO DA EXECUÇÃO ( A + B + C) / D = ( E ) | [10 empty] | 35.22
CÓD. | ÓRGÃO | MATERIAIS | UNIDADE | CONSUMO |  |  |  |  | CUSTO UNITÁRIO |  | CUSTO
MERC. 03 | COTAÇÃO | LUMINÁRIA HIGH BAY 200W SAVEENERGY 6500K FRIA ¦ SE-245.1442 SAVE ENERGY OU EQUIVALENTE | und | 1 |  |  |  |  | 1332.26 |  | 1332.26
( F ) TOTAL | [10 empty] | 1332.26
CÓD. | ÓRGÃO | SERVIÇOS | UNIDADE | CONSUMO |  |  |  |  | CUSTO UNITÁRIO |  | CUSTO
( G ) TOTAL | [10 empty] | 0
CÓD. | ÓRGÃO | TRANSPORTE | UNIDADE | D.M.T. | D.M.T. | CONSUMO (t) | CUSTO TOTAL |  |  |  | CUSTO
|  |  |  | XP | XR |  | FÓRMULA |  | CUSTO UNITÁRIO
0
( H ) TOTAL | [10 empty] | 0
CUSTO DIRETO TOTAL ( E ) + ( F ) + ( G ) + ( H ) | [10 empty] | 1367.48
CUSTO UNITÁRIO TOTAL | [10 empty] | 1367.48

## MERC. 03
PESQUISA DE MERCADO - MERC.03 | [6 empty] | MARÇO / 24
SERVIÇO: |  | LUMINÁRIA HIGH BAY 200W SAVEENERGY 6500K FRIA ¦ SE-245.1442 SAVE ENERGY OU EQUIVALENTE
NOME EMPRESA | CNPJ | LINK / CONTATO | DATA
|  |  |  | MARCA | MODELO | VALOR COTADO | IMAGEM
LUMIEREGYN LTDA | 31.716.971.0001-66 | https://www.lumieregyn.com.br/pendentes/pendentes-industriais/luminaria-high-bay-200w-se-245-1442?parceiro=3457&gad_source=1&gclid=Cj0KCQiApOyqBhDlARIsAGfnyMp62R3oAj2YRD95myfXW2B9SQgJu_8cn_ucrSo5tK1hcfk91vLWM48aAo6fEALw_wcB | 2023-11-20 |  |  | 2017.8
N R Comercio de Iluminação Ltda | 46.274.974/0001-64 | https://www.vitaluz.com.br/luminaria-led-high-bay-externo-6500k-200w-bivolt-o41x44cm-aluminio-inox-save-energy-se-245-1442?utm_source=google&utm_medium=Shopping&utm_campaign=luminaria-led-high-bay-externo-6500k-200w-bivolt-o41x44cm-aluminio-inox-save-energy-se-245-1442&inStock#derivacao=8 | 2023-11-20 |  |  | 1332.26
Belluce Comércio Ltda | 27.617.426/0001-45 | https://www.belluce.com.br/produto/luminaria-led-high-bay-bivolt-200w-6500k-saveenergy-se-245-1442-77828?utm_source=Google&utm_medium=&utm_campaign=&gad_source=1&gclid=Cj0KCQiApOyqBhDlARIsAGfnyMrtdf1K8DohahtOcx-hxkMe7CBvZEKNSgf8XJCJTmIUjSRiYu70un8aAjssEALw_wcB | 2023-11-20 |  |  | 1079.13
| MEDIANA: | 1332.26 | MÉDIA: | 1476.3967 | VALOR ADOTADO: |  | 1332.26

## MERC. 04
PESQUISA DE MERCADO - MERC.04 | [6 empty] | MARÇO / 24
SERVIÇO: |  | Estrutura de cobertura em tubos metalicos arqueados e revestimento em Lona tipo Samsuy, fornecidos e instalados com auxilio de caminhão guindaste ou munk, fixados em base de blocos de concreto conforme projeto. Execução, fornecimento e instalação tambem de um bico conforme projeto feito em material de fibra de vidro laminada com acabamento em massa plastica e pintura em poliuretana. Ver detalhamento em projeto e no memorial descritivo
NOME EMPRESA | CNPJ | LINK / CONTATO | DATA
|  |  |  | MARCA | MODELO | VALOR COTADO | IMAGEM
BENITES AEROPARTS IMP. DE PEÇAS AEREAS E ADM DE PARQUES EIRELI | 317324300001-21 | AL. AUGUSTO STELLFELD 1702 SL 13 CURITIBA – PR CEP: 80.730-150 | 2023-11-21 | CONFORME PROJETO | CONFORME PROJETO | 640000
AMAWORKS ENGENHARIA | 14.028.379/0001-52 | Avenida Nereu Ramos 294 Sala 02 Centro - Araquari - SC CEP: 89245-000 E-mail: adriano@amarworks.com Telefone: (47) 99248-3403 | 2023-11-21 | CONFORME PROJETO | CONFORME PROJETO | 730000
ROYAL SERVIÇOS ESPECIALIZADOS | 97.521.145/0001-70 | AV. Nossa Senhora da Penha – 2796 – Sala 804 – Santa Luiza – Vitoria – ES (27) 99957-5688 – royalservicosespecializados@gmail.com | 2023-11-21 | CONFORME PROJETO | CONFORME PROJETO | 623260
| MEDIANA: | 640000 | MÉDIA: | 664420 | VALOR ADOTADO: |  | 640000