## PLANILHA
P R E F E I T U R A M U N I C I P A L D E Á G U I A B R A N C A
Obra: Construção da Sede da Prefeitura Municipal Local: Rua DR. Valery Kosvarovik / Praça dos Três Poderes, Bairro Cristo Rei
Preço Base: DER - Edificações, Fevereiro 2025 / DER - Rodovias, Janeiro 2024 sem desoneração / SINAPI-ES , Fevereiro 2025 sem desoneração.
BDI = 31,36% | [5 empty] | Data Base: Fevereiro 2025
PLANILHA ORÇAMENTÁRIA
ITEM | CÓDIGO | DESCRIÇÃO | FONTE | UNID. | QUANT | UNITÁRIO SEM BDI | UNITÁRIO COM BDI | PREÇO TOTAL
1 | SERVIÇOS PRELIMINARES
1.1 | 010402 | Raspagem e limpeza do terreno (manual) | DER | m² | 1455.4 | 4.47 | 5.87 | 8543.2 | 8543.2
1.2 | 010501 | Locação de obra com gabarito de madeira | DER | m² | 1423.84 | 10.95 | 14.38 | 20474.82 | 20474.82
1.3 | 010512 | Equipe topográfica para serviços simples de locação e nivelamento (incluindo equipamento, transporte e profissionais nivel médio) | DER | mês | 1 | 23479.53 | 30842.71 | 30842.71 | 30842.71
1.4 | 020305 | Placa de obra nas dimensões de 2.0 x 4.0 m, padrão DER | DER | m² | 8 | 244.44 | 321.1 | 2568.8 | 2568.8
1.5 | 020701 | Barracão para escritório com sanitário área de 14.50 m2, de chapa de compens. 12mm e pontalete 8x8cm, piso cimentado e cobertura de telha de fibroc. 6mm, incl. ponto de luz e cx. de inspeção, conf. projeto (1 utilização) | DER | m² | 14.5 | 827.65 | 1087.2 | 15764.4 | 15764.4
1.6 | 020702 | Barracão para almoxarifado área de 10.90m2, de chapa de compensado de 12mm e pontalete 8x8cm, piso cimentado e cobertura de telhas de fibrocimento de 6mm, incl. ponto de luz, conf. projeto (1 utilização) | DER | m² | 10.9 | 579.35 | 761.03 | 8295.23 | 8295.23
1.7 | 020704 | Refeitório com paredes de chapa de compens. 12mm e pontaletes 8x8cm, piso ciment. e cob. de telhas fibroc. 6mm, incl. ponto de luz e cx. de inspeção (cons. 1.21 m2/func./turno), conf. projeto (1 utilização) | DER | m² | 24.2 | 458.81 | 602.69 | 14585.1 | 14585.1
1.8 | 020708 | Galpão para serraria e carpintaria área 12.00m2, em peça de madeira 8x8cm e contraventamento de 5x7cm, cobertura de telha de fibroc. de 6mm, inclusive ponto e cabo de alimentação da máquina, conf. projeto (1 utilização) | DER | m² | 12 | 201.48 | 264.66 | 3175.92 | 3175.92
1.9 | 020709 | Galpão para corte e armação com área de 6.00m2, em peças de madeira 8x8cm e contraventamento de 5x7cm, cobertura de telhas de fibroc. de 6mm, inclusive ponto e cabo de alimentação da máquina, conf. projeto (1 utilização) | DER | m² | 6 | 271.59 | 356.76 | 2140.56 | 2140.56
1.10 | 020711 | Reservatório de poliestileno de 1000 L, incl. suporte em madeira de 7x12cm e 8x7cm, elevado de 4m, conf. projeto (1 utilização) | DER | und | 1 | 2144.98 | 2817.65 | 2817.65 | 2817.65
1.11 | 020355 | Aluguel mensal container sanitário, incl porta, básc, 2 ptos luz, 1 pto aterram., 3vasos, 3lavatórios, calha mictório, 6 chuveiros (1 eletrico), torn.,registros, piso comp. Naval pintado, cert NR18 e laudo descontaminação | DER | ms | 24 | 1247.4 | 1638.58 | 39325.92 | 39325.92
1.12 | 020713 | Rede de luz, incl. padrão entrada de energia trifás., cabo de ligação até barracões, quadro de distrib., disj. e chave de força (quando necessário), cons. 20m entre padrão entrada e QDG, conf. projeto (1 utilização) | DER | m | 20 | 454.77 | 597.39 | 11947.8 | 11947.8
1.13 | 020712 | Rede de água com padrão de entrada d'água diâm. 3/4", conf. espec. CESAN, incl. tubos e conexões para alimentação, distribuição, extravasor e limpeza, cons. o padrão a 25m, conf. projeto (1 utilização) | DER | m | 25 | 55.94 | 73.48 | 1837 | 1837
1.14 | 020714 | Rede de esgoto, contendo fossa e filtro, inclusive tubos e conexões de ligação entre caixas, considerando distância de 25m, conforme projeto (1 utilização) | DER | m | 25 | 436.14 | 572.91 | 14322.75 | 14322.75
1.15 | 020350 | Tapume Telha Metálica Ondulada em aço galvalume 0,50mm Branca h=2,20m, incl. montagem estr. mad. 8"x8", c/adesivo "DER-ES" 60x60cm a cada 10m, incl. faixas pint. esmalte sint. cores azul c/ h=30cm e rosa c/ h=10cm (Reaproveitamento 2x) | DER | m | 315.25 | 146.1 | 191.92 | 60502.78 | 60502.78
1.16 | 41496 | Mobilização e desmobilização de container de 51 km até 150 km | DER Rodovias | und | 1 | 2261.07 | 2970.14 | 2970.14 | 2970.14
1.17 | 020339 | Locação de andaime metálico para trabalho em fachada de edifíco (aluguel de 1 m² por 1 mês) inclusive frete, montagem e desmontagem | DER | m² | 12810.24 | 21.13 | 27.76 | 355612.26 | 355612.26
SUBTOTAL 01 | [7 empty] | 595727.04 | 0
2 | FUNDAÇÕES PROFUNDAS | [7 empty] | 0
2.1 | ESTAQUEAMENTO | [7 empty] | 0
2.1.1 | 101173 | ESTACA BROCA DE CONCRETO, DIÂMETRO DE 20CM, ESCAVAÇÃO MANUAL COM TRADO CONCHA, COM ARMADURA DE ARRANQUE. AF_05/2020 | SINAPI | m | 276 | 67.37 | 88.5 | 24426 | 24426
2.1.2 | 101174 | ESTACA BROCA DE CONCRETO, DIÂMETRO DE 25CM, ESCAVAÇÃO MANUAL COM TRADO CONCHA, COM ARMADURA DE ARRANQUE. AF_05/2020 | SINAPI | m | 930 | 94.42 | 124.03 | 115347.9 | 115347.9
2.1.3 | 100899 | ESTACA ESCAVADA MECANICAMENTE, SEM FLUIDO ESTABILIZANTE, COM 25CM DE DIÂMETRO, CONCRETO LANÇADO MANUALMENTE (EXCLUSIVE MOBILIZAÇÃO E DESMOBILIZAÇÃO). AF_01/2020 | SINAPI | m | 580 | 99.21 | 130.32 | 75585.6 | 75585.6
2.1.4 | 100897 | ESTACA ESCAVADA MECANICAMENTE, SEM FLUIDO ESTABILIZANTE, COM 40CM DE DIÂMETRO, CONCRETO LANÇADO POR CAMINHÃO BETONEIRA (EXCLUSIVE MOBILIZAÇÃO E DESMOBILIZAÇÃO). AF_01/2020 | SINAPI | m | 48 | 139.18 | 182.83 | 8775.84 | 8775.84
2.1.5 | 010219 | Demolição manual de concreto armado (EMOP 05.001.033) | DER | m³ | 12.95 | 335.21 | 440.33 | 5702.27 | 5702.27
SUBTOTAL 02 | [7 empty] | 229837.61 | 0
3 | MOVIMENTAÇÃO DE TERRA | [7 empty] | 0
3.1 | 030101 | Escavação manual em material de 1a. categoria, até 1.50 m de profundidade | DER | m³ | 209.45 | 58.11 | 76.33 | 15987.32 | 15987.32
3.2 | 030201 | Reaterro apiloado de cavas de fundação, em camadas de 20 cm | DER | m³ | 171.73 | 62.58 | 82.21 | 14117.92 | 14117.92
3.3 | 030206 | Aterro manual para regularização do terreno em areia, inclusive adensamento hidráulico e fornecimento do material (máximo de 100m3) | DER | m³ | 263.66 | 200.58 | 263.48 | 69469.14 | 69469.14
SUBTOTAL 03 | [7 empty] | 99574.38 | 0
4 | INFRA-ESTRUTURA | [7 empty] | 0
4.1 | 040231 | Fornecimento, preparo e aplicação de concreto magro com consumo mínimo de cimento de 250 kg/m3 (brita 1 e 2) - (5% de perdas já incluído no custo) | DER | m³ | 4.67 | 670.16 | 880.32 | 4111.09 | 4111.09
4.2 | 040250 | Fôrma de tábua de madeira de 2.5x30.0cm, levando-se em conta utilização 3 vezes (incluindo o material, corte, montagem, escoramento e desforma) | DER | m² | 235.59 | 100.48 | 131.99 | 31095.52 | 31095.52
4.3 | 040315 | Fornecimento, preparo e aplicação de concreto Fck = 30 MPa (com brita 1 e 2) - (5% de perdas já incluído no custo) | DER | m³ | 37.72 | 870.83 | 1143.92 | 43148.66 | 43148.66
4.4 | 040243 | Fornecimento, dobragem e colocação em fôrma, de armadura CA-50 A média, diâmetro de 6.3 a 10.0 mm | DER | kg | 827.7 | 11.26 | 14.79 | 12241.68 | 12241.68
4.5 | 040245 | Fornecimento, dobragem e colocação em fôrma, de armadura CA-50 A grossa diâmetro de 12.5 a 25.0 mm (1/2 a 1") | DER | kg | 467.1 | 11.83 | 15.54 | 7258.73 | 7258.73
4.6 | 040246 | Fornecimento, dobragem e colocação em fôrma, de armadura CA-60 B fina, diâmetro de 4.0 a 7.0mm | DER | kg | 590.6 | 12.01 | 15.78 | 9319.67 | 9319.67
SUBTOTAL 04 | [7 empty] | 107175.35 | 0
5 | SUPRA-ESTRUTURA | [7 empty] | 0
5.1 | 040339 | Forma de chapas madeira compensada resinada, esp. 12mm, levando-se em conta a utilização 3 vezes, reforçadas com sarrafos de madeira de 2.5 x 10.0cm (incl material, corte, montagem, escoras em eucalipto e desforma) | DER | m² | 1359.43 | 124.5 | 163.54 | 222321.18 | 222321.18
5.2 | 040331 | Fornecimento e aplicação de concreto USINADO Fck=30 MPa - considerando BOMBEAMENTO (5% de perdas já incluído no custo) (6% de taxa p/ concr. bombeavel) | DER | m³ | 141.76 | 681.02 | 894.59 | 126817.08 | 126817.08
5.3 | 040328 | Fornecimento, dobragem e colocação em fôrma, de armadura CA-50 A média, diâmetro de 6.3 a 10.0 mm | DER | kg | 3706.02 | 11.26 | 14.79 | 54812.04 | 54812.04
5.4 | 040332 | Fornecimento, dobragem e colocação em fôrma, de armadura CA-50 A grossa, diâmetro de 12.5 a 25.0mm | DER | kg | 2648.3 | 11.83 | 15.54 | 41154.58 | 41154.58
5.5 | 040333 | Fornecimento, dobragem e colocação em fôrma, de armadura CA-60 B fina, diâmetro de 4.0 a 7.0mm | DER | kg | 1590.9 | 12.01 | 15.78 | 25104.4 | 25104.4
SUBTOTAL 05 | [7 empty] | 470209.28 | 0
6 | LAJE-PRÉMOLDADA | [7 empty] | 0
6.1 | COMP-01 | Laje pré-fabricada treliçada (H=12cm), sobrecarga 300 Kg/m², vãos até 5.0m, capeamento de 4cm, elemento de enchimento em bloco EPS, espessura final da laje (H=16cm), inclusive armadura de distribuição 5.0 cada 15cm | DER | m² | 918.47 | 235.52 | 309.38 | 284156.25 | 284156.25
SUBTOTAL 06 | [7 empty] | 284156.25 | 0
7 | COBERTURA | [7 empty] | 0
7.1 | 090102 | Estrutura de madeira de lei tipo Paraju ou equivalente para telhado de telha ondulada de fibrocimento esp. 6mm, com pontaletes e caibros, inclusive tratamento com cupinicida, exclusive telhas | DER | m² | 342.91 | 112 | 147.12 | 50448.92 | 50448.92
7.2 | 090206 | Cobertura nova de telhas de alumínio trapezoidal, H = 8 cm, esp. 0.5mm, inclusive acessórios de fixação | DER | m² | 342.91 | 89.8 | 117.96 | 40449.66 | 40449.66
7.3 | 090302 | Rufo de chapa metálica nº 26 com largura de 30 cm | DER | m | 108.02 | 43.8 | 57.54 | 6215.47 | 6215.47
7.4 | 130308 | Soleira de granito esp. 2 cm e largura de 15 cm | DER | m | 195.92 | 52.59 | 69.08 | 13534.15 | 13534.15
7.5 | 090305 | Calha de concreto armado Fck=15 MPa em "U" nas dimensões de 38 x 56 cm conforme detalhes em projeto | DER | m | 37.4 | 270.05 | 354.74 | 13267.28 | 13267.28
7.6 | 100202 | Impermeabilização com argamassa de igol 2 - marca de referência Sika | DER | m² | 49.47 | 58.82 | 77.27 | 3822.55 | 3822.55
SUBTOTAL 07 | [7 empty] | 127738.03 | 0
8 | PAREDES E PAINEIS | [7 empty] | 0
8.1 | ALVENARIA | [7 empty] | 0
8.1.1 | 050605 | Alvenaria de vedação com blocos cerâmicos furados 9x19x19cm, assentados c/ argamassa de cimento, cal hidratada CH1 e areia no traço 1:0,5:8, preparo com betoneira, juntas 10mm e esp. das paredes s/revestimento, 9cm (bloco comprado na praça de Vitória, posto obra) | DER | m² | 531.17 | 65.07 | 85.48 | 45404.41 | 45404.41
8.1.2 | 050607 | Alvenaria de vedação com blocos cerâmicos furados 9x19x19cm, assentados c/ argamassa de cimento, cal hidratada CH1 e areia no traço 1:0,5:8, preparo com betoneira, juntas 10mm e esp. das paredes s/revestimento, 19cm, bloco deitado (bloco comprado praça de Vitória, posto obra) | DER | m² | 287.64 | 129.52 | 170.14 | 48939.07 | 48939.07
8.2 | PLATIBANDA | [7 empty] | 0
8.2.1 | 090403 | Platibanda de alvenaria de bloco cerâmico 10x20x20cm, assentado com argamassa de cimento, cal hidratada CH1 e areia no traço 1:0,5:8, amarrada com pilaretes em conc. arm. a cada 2m (H=1.0m), excl. revest. | DER | m | 97.58 | 129.26 | 169.8 | 16569.08 | 16569.08
8.3 | VERGA/CONTRAVERGA | [7 empty] | 0
8.3.1 | 050301 | Verga/contraverga reta de concreto armado moldada in loco 10 x 5 cm, Fck = 15 MPa, inclusive forma, armação e desforma, comprimento inferior a 2.0 metros | DER | m | 175.6 | 40.88 | 53.7 | 9429.72 | 9429.72
SUBTOTAL 08 | [7 empty] | 120342.28 | 0
9 | ESQUADRIAS | [7 empty] | 0
9.1 | MADEIRA | [7 empty] | 0
9.1.1 | 061302 | Porta em madeira de lei tipo angelim pedra ou equivalente,esp. 30 a 35mm c/ enchimento em madeira 1a qualidade, tipo sarrafeada para pintura, inclusive alizares, dobradiças e fechadura tipo alavanca em latão cromado LaFonte ou equivalente, exclusive marco, nas dimensões: 0,70 x 2,10 m | DER | und | 3 | 929.98 | 1221.62 | 3664.86 | 3664.86
9.1.2 | 061303 | Porta em madeira de lei tipo angelim pedra ou equivalente,esp. 30 a 35mm c/ enchimento em madeira 1a qualidade, tipo sarrafeada para pintura, inclusive alizares, dobradiças e fechadura tipo alavanca em latão cromado LaFonte ou equivalente, exclusive marco, nas dimensões: 0,80 x 2,10 m | DER | und | 3 | 935.74 | 1229.19 | 3687.57 | 3687.57
9.1.3 | 061301 | Porta em madeira de lei tipo angelim pedra ou equivalente,esp. 30 a 35mm c/ enchimento em madeira 1a qualidade, tipo sarrafeada para pintura, inclusive alizares, dobradiças e fechadura tipo alavanca em latão cromado LaFonte ou equivalente, exclusive marco, nas dimensões: 0,60 x 2,10 m | DER | und | 1 | 924.22 | 1214.06 | 1214.06 | 1214.06
9.1.4 | 060101 | Marco de madeira de lei de 1ª (Peroba, Ipê, Angelim Pedra ou equivalente) com 15x3 cm de batente, nas dimensões de 0.60 x 2.10 m | DER | und | 1 | 379.03 | 497.89 | 497.89 | 497.89
9.1.5 | 060102 | Marco de madeira de lei de 1ª (Peroba, Ipê, Angelim Pedra ou equivalente) com 15x3 cm de batente, nas dimensões de 0.70 x 2.10 m | DER | und | 3 | 379.03 | 497.89 | 1493.67 | 1493.67
9.1.6 | 060103 | Marco de madeira de lei de 1ª (Peroba, Ipê, Angelim Pedra ou equivalente) com 15x3 cm de batente, nas dimensões de 0.80 x 2.10 m | DER | und | 3 | 379.03 | 497.89 | 1493.67 | 1493.67
9.2 | METÁLICAS | [7 empty] | 0
9.2.1 | 071701 | Janela de correr para vidro em alumínio anodizado cor natural, linha 25, completa, incl. puxador com tranca, alizar, caixilho e contramarco, exclusive vidro | DER | m² | 46.4 | 530.06 | 696.29 | 32307.86 | 32307.86
9.2.2 | 071702 | Báscula para vidro em alumínio anodizado cor natural, linha 25, completa, com tranca, caixilho, alizar e contramarco, exclusive vidro | DER | m² | 0.42 | 758.83 | 996.8 | 418.66 | 418.66
9.2.3 | 071703 | Janela tipo maximo-ar para vidro em alumínio anodizado natural, linha 25, completa, incl. puxador com tranca, caixilho, alizar e contramarco, exclusive vidro. | DER | m² | 9.28 | 404.78 | 531.72 | 4934.36 | 4934.36
9.2.4 | Cotação | Pele de Vidro da linha PVII |  | m² | 192.76 | 2472.51 | 3247.89 | 626063.28 | 626063.28
9.2.5 | 071704 | Porta de abrir tipo veneziana em alumínio anodizado, linha 25, completa, incl. puxador com tranca, caixilho, alizar e contramarco | DER | m² | 22.92 | 896.54 | 1177.69 | 26992.65 | 26992.65
SUBTOTAL 09 | [7 empty] | 702768.53 | 0
10 | VIDROS E ESPELHOS | [7 empty] | 0
10.1 | 080102 | Vidro plano transparente liso, com 4 mm de espessura | DER | m² | 46.98 | 259.44 | 340.8 | 16010.78 | 16010.78
10.2 | 080103 | Vidro fantasia mini-boreal, com 4 mm de espessura | DER | m² | 0.42 | 325.42 | 427.47 | 179.54 | 179.54
10.3 | 102179 | INSTALAÇÃO DE VIDRO TEMPERADO, E = 6 MM, ENCAIXADO EM PERFIL U. AF_01/2021_PS (Porta de Abrir) | SINAPI | m² | 25.62 | 430.1 | 564.98 | 14474.79 | 14474.79
10.4 | 102180 | INSTALAÇÃO DE VIDRO TEMPERADO, E = 8 MM, ENCAIXADO EM PERFIL U. AF_01/2021_PS (Porta de Abrir) | SINAPI | m² | 2.94 | 505.66 | 664.23 | 1952.84 | 1952.84
10.5 | 102181 | INSTALAÇÃO DE VIDRO TEMPERADO, E = 10 MM, ENCAIXADO EM PERFIL U. AF_01/2021_PS (Porta de Correr) | SINAPI | m² | 15.92 | 606.33 | 796.48 | 12679.96 | 12679.96
SUBTOTAL 10 | [7 empty] | 45297.91 | 0
11 | REVESTIMENTO | [7 empty] | 0
11.1 | TETOS, FORROS E PAREDES | [7 empty] | 0
11.1.1 | 120101 | Chapisco de argamassa de cimento e areia média ou grossa lavada, no traço 1:3, espessura 5 mm | DER | m² | 1494.36 | 7.34 | 9.64 | 14405.63 | 14405.63
11.1.2 | 120303 | Reboco tipo paulista de argamassa de cimento, cal hidratada CH1 e areia média ou grossa lavada no traço 1:0.5:6, espessura 25 mm | DER | m² | 1494.36 | 60.67 | 79.7 | 119100.49 | 119100.49
11.1.3 | 110301 | Emboço de argamassa de cimento, cal hidratada CH1 e areia lavada traço 1:0.5:6, espessura 20 mm | DER | m² | 1355.9 | 35.56 | 46.71 | 63334.09 | 63334.09
11.1.4 | 110201 | Forro de gesso acabamento tipo liso | DER | m² | 691.81 | 60.1 | 78.95 | 54618.4 | 54618.4
11.2 | ACABAMENTO | [7 empty] | 0
11.2.1 | 120201 | Azulejo branco 15 x 15 cm, juntas a prumo, assentado com argamassa de cimento colante, inclusive rejuntamento com cimento branco, marcas de referência Eliane, Cecrisa ou Portobello | DER | m² | 138.46 | 91.05 | 119.6 | 16559.82 | 16559.82
SUBTOTAL 11 | [7 empty] | 268018.43 | 0
12 | PISO | [7 empty] | 0
12.1 | CAMADA DE REGULARIZAÇÃO | [7 empty] | 0
12.1.1 | 130112 | Lastro de concreto não estrutural, espessura de 6 cm | DER | m² | 691.81 | 53.05 | 69.69 | 48212.24 | 48212.24
12.2 | ACABAMENTO | [7 empty] | 0
12.2.1 | 130231 | Piso argamassa alta resistência tipo granilite ou equiv de qualidade comprovada, esp de 10mm, com juntas plástica em quadros de 1m, na cor natural, com acabamento polido mecanizado, inclusive regularização e=3.0cm | DER | m² | 533.92 | 152.5 | 200.32 | 106954.85 | 106954.85
12.2.2 | 130230 | Piso argamassa alta resistência tipo granilite ou equiv de qualidade comprovada, esp de 10mm, com juntas plástica em quadros de 1m, na cor natural, com acabamento anti-derrapante mecanizado, inclusive regularização e=3.0cm | DER | m² | 157.89 | 138.12 | 181.43 | 28645.98 | 28645.98
12.3 | RODAPÉ | [7 empty] | 0
12.3.1 | 130322 | Rodapé de argamassa de alta resistência tipo granilite ou equivalente de qualidade comprovada, altura de 10 cm e espessura de 10 mm, com cantos boleados, executado com cimento e granitina grana N.1, inclusive polimento | DER | m | 402.72 | 30.18 | 39.64 | 15963.82 | 15963.82
SUBTOTAL 12 | [7 empty] | 199776.89 | 0
13 | INSTALAÇÕES HIDROSANITÁRIAS | [7 empty] | 0
13.1 | ÁGUA | [7 empty] | 0
13.1.1 | 140201 | Padrão de entrada d' água com cavalete de PVC para hidrômetro com diâmetro de 3/4" - padrão 1C da CESAN. Instalado em vão de muro protegido com gradeamento. Inclusive base de concreto magro, tubulação, conexões e registro. Conferir detalhe. | DER | und | 1 | 432.64 | 568.32 | 568.32 | 568.32
13.1.2 | 140703 | Ponto de torneira de jardim (para praças) | DER | pt | 5 | 429.89 | 564.7 | 2823.5 | 2823.5
13.1.3 | 141410 | Tubo de PVC rígido soldável marrom, diâm. 25mm (3/4"), inclusive conexões | DER | m | 215.03 | 23.52 | 30.9 | 6644.43 | 6644.43
13.1.4 | 141413 | Tubo de PVC rígido soldável marrom, diâm. 50mm (11/2"), inclusive conexões | DER | m | 53.35 | 47.79 | 62.78 | 3349.31 | 3349.31
13.1.5 | 140701 | Ponto de água fria (lavatório, tanque, pia de cozinha, etc...) | DER | pt | 36 | 110.75 | 145.48 | 5237.28 | 5237.28
13.1.6 | 142104 | Sifão em PVC para pia de cozinha ou lavatório 1x11/2" | DER | und | 1 | 28.98 | 38.07 | 38.07 | 38.07
13.1.7 | 170324 | Registro de gaveta bruto ABNT diâmetro 2" (50mm) – Docol, Deca ou equivalente | DER | und | 1 | 245.35 | 322.29 | 322.29 | 322.29
13.1.8 | 170321 | Registro de gaveta bruto ABNT diâmetro 1" (25mm) – Docol, Deca ou equivalente | DER | und | 10 | 85.08 | 111.76 | 1117.6 | 1117.6
13.1.9 | 95675 | HIDRÔMETRO DN 3/4", 5,0 M3/H - FORNECIMENTO E INSTALAÇÃO. AF_03/2024 | SINAPI | und | 1 | 155.17 | 203.83 | 203.83 | 203.83
13.1.10 | 170549 | Reservatório de fibra de vidro 3000 litros, inclusive peça de apoio de 6x16 cm, exclusive flanges e torneira de bóia | DER | und | 1 | 2398.58 | 3150.77 | 3150.77 | 3150.77
13.1.11 | 142120 | Torneira de bóia de PVC, diâm. 1" (25mm) | DER | und | 1 | 137.08 | 180.07 | 180.07 | 180.07
13.1.12 | 141525 | Adaptador de PVC soldável com flanges livres para caixa d'água, diâmetro 50mm (1 1/2") | DER | und | 1 | 44.82 | 58.88 | 58.88 | 58.88
13.2 | ESGOTO | [7 empty] | 0
13.2.1 | 141101 | Caixas de inspeção de alv. blocos concreto 9x19x39cm, dim, 60x60cm e Hmáx = 1m, com tampa de conc. esp. 5cm, lastro de conc. esp. 10cm, revest intern. c/ chapisco e reboco impermeabilizado, incl. escavação, reaterro e enchimento | DER | und | 3 | 607.9 | 798.54 | 2395.62 | 2395.62
13.2.2 | 141906 | Tubo de PVC rígido soldável branco, para esgoto, série normal, diâmetro 40mm (1 1/2"), inclusive conexões | DER | m | 19.83 | 29.5 | 38.75 | 768.41 | 768.41
13.2.3 | 141907 | Tubo de PVC rígido soldável branco, para esgoto, série normal, diâmetro 50mm (2"), inclusive conexões | DER | m | 98.82 | 40.76 | 53.54 | 5290.82 | 5290.82
13.2.4 | 141909 | Tubo de PVC rígido soldável branco, para esgoto, série normal, diâmetro 100mm (4"), inclusive conexões | DER | m | 143.05 | 71.39 | 93.78 | 13415.23 | 13415.23
13.2.5 | 141910 | Tubo de PVC rígido soldável branco, para esgoto, série normal, diâmetro 150mm (6"), inclusive conexões | DER | m | 63.03 | 100.52 | 132.04 | 8322.48 | 8322.48
13.2.6 | 140712 | Ponto de válvula de descarga, inclusive válvula e acabamento anti-vandalismo cromado referência Docol, Fabrimar e Deca | DER | und | 12 | 770.43 | 1012.04 | 12144.48 | 12144.48
13.2.7 | 140705 | Ponto para esgoto primário (vaso sanitário) | DER | pt | 14 | 129.03 | 169.49 | 2372.86 | 2372.86
13.2.8 | 140706 | Ponto para esgoto secundário (pia, lavatório, mictório, tanque, bidê, etc...) | DER | pt | 22 | 99.94 | 131.28 | 2888.16 | 2888.16
13.2.9 | 140707 | Ponto para caixa sifonada, inclusive caixa sifonada pvc 150x150x50mm com grelha em pvc | DER | pt | 18 | 186 | 244.33 | 4397.94 | 4397.94
13.2.10 | 41241 | Caixa ralo em blocos pré-moldados e grelha articulada em FFA em Vias Urbanas | DER Rodovias | und | 6 | 2144.32 | 2816.78 | 16900.68 | 16900.68
13.2.11 | 030101 | Escavação manual em material de 1a. categoria, até 1.50 m de profundidade | DER | m³ | 46 | 58.11 | 76.33 | 3511.18 | 3511.18
13.3 | LOUÇAS, METAIS E COMPLEMENTARES | [7 empty] | 0
13.3.1 | 170562 | Bebebedouro elétrico de pressão para portadores de necessidades especiais IBBL BDF300 ou equivalente | DER | und | 2 | 3611.04 | 4743.46 | 9486.92 | 9486.92
13.3.2 | 170510 | Bebedouro de aço inox, marcas de referência Fisher, Metalpress ou Mekal, inclusive válvula, sifão cromado e torneiras, exclusive alvenaria, dim. 0.45x2.75 m, conforme detalhe em projeto | DER | und | 2 | 5142.01 | 6754.54 | 13509.08 | 13509.08
13.3.3 | 170509 | Tanque de aço inox nº 2, marcas de referência Fisher, Metalpress ou Mekal, inclusive válvula de metal e sifão | DER | und | 1 | 2423.6 | 3183.64 | 3183.64 | 3183.64
13.3.4 | 170533 | Pia em aço inox com 01 cuba nº 1, dimensões de 0.60 x 1.50m, inclusive válvula tipo americana, exclusive sifão | DER | und | 1 | 1595.52 | 2095.88 | 2095.88 | 2095.88
13.3.5 | 170115 | Cuba de louça branca de embutir redonda, 36cm - L-41 – Deca ou equivalente, inclusive válvula de saída cromada 1”, sifão em metálico tipo copo cromado 1” x 1/2" e engate flexível trançado inox 1/2” x 30cm, exclusive torneira | DER | und | 14 | 349.83 | 459.54 | 6433.56 | 6433.56
13.3.6 | 170309 | Torneira angular de acionamento restrito para jardim, 3/4" – Docol ou equivalente | DER | und | 5 | 133.45 | 175.3 | 876.5 | 876.5
13.3.7 | 170304 | Torneira bica baixa de mesa para lavatório PressMatic Alfa - Docol, Decamatic Smart - Deca ou equivalente | DER | und | 14 | 243.44 | 319.78 | 4476.92 | 4476.92
13.3.8 | 170315 | Torneira de parede de cozinha bica alta 360º Gali - Docol ou equivalente | DER | und | 1 | 268.01 | 352.06 | 352.06 | 352.06
13.3.9 | 170306 | Torneira de parede para tanque longa 3/4" 1158 Primor - Docol ou equivalente | DER | und | 1 | 201.88 | 265.19 | 265.19 | 265.19
13.3.10 | 95544 | PAPELEIRA DE PAREDE EM METAL CROMADO SEM TAMPA, INCLUSO FIXAÇÃO. AF_01 /2020 | SINAPI | und | 14 | 53.66 | 70.49 | 986.86 | 986.86
13.3.11 | 95545 | SABONETEIRA DE PAREDE EM METAL CROMADO, INCLUSO FIXAÇÃO. AF_01/2020 | SINAPI | und | 14 | 52.62 | 69.12 | 967.68 | 967.68
13.3.12 | 170519 | Ducha manual Acqua jet , linha Aquarius, com registro ref.C 2195, marcas de referência Fabrimar, Deca ou Docol | DER | und | 14 | 298.83 | 392.54 | 5495.56 | 5495.56
13.3.13 | 170116 | Bacia convencional de louça branca, padrão popular - Logasa, Celite ou equivalente, inclusive assento plástico, tubo de ligação metal cromado com canopla, anel de vedação e parafusos para fixação | DER | und | 8 | 599.74 | 787.82 | 6302.56 | 6302.56
13.3.14 | 170135 | Bacia convencional de louça branca com abertura frontal para portadores de necessidades especiais, Vogue Plus Conforto - P51, inclusive assento em poliéster com abertura, ref. AP51 - Deca ou equivalente, tubo de ligação metal cromado com canopla, anel de vedação e parafusos para fixação | DER | und | 4 | 3475.02 | 4564.79 | 18259.16 | 18259.16
13.3.15 | 170136 | Bacia sanitária de louça branca com caixa acoplada e válvula de duplo acionamento, Ravena - P9 - Deca ou equivalente, inclusive assento plástico, tubo de ligação metal cromado com canopla, engate flexível trançado inox 1/2” x 30cm, anel de vedação e parafusos para fixação | DER | und | 2 | 1114.01 | 1463.36 | 2926.72 | 2926.72
SUBTOTAL 13 | [7 empty] | 171720.5 | 0
14 | INSTALAÇÕES ELÉTRICAS | [7 empty] | 0
14.1 | PONTOS, QUADROS E COMPLEMENTOS | [7 empty] | 0
14.1.1 | 151711 | Padrão de entrada de energia elétrica, trifásico, entrada subterrânea, a 4 fios, carga instalada em muro de 57001 até 75000W - 220/127V, exclusive derivação de ramal de entrada subterrânea | DER | und | 1 | 6527.47 | 8574.48 | 8574.48 | 8574.48
14.1.2 | 150616 | Caixa de passagem de alvenaria de blocos de concreto 9x19x39cm, dimensões de 50x50x50cm, com revestimento interno em chapisco e reboco, tampa de concreto esp.5cm e lastro de brita 5 cm | DER | und | 17 | 277.38 | 364.37 | 6194.29 | 6194.29
14.1.3 | 151801 | Ponto padrão de luz no teto - considerando eletroduto PVC rígido de 3/4" inclusive conexões (4.5m), fio isolado PVC de 2.5mm2 (16.2m) e caixa PVC 4x4" (1 und) | DER | und | 150 | 217.05 | 285.12 | 42768 | 42768
14.1.4 | 151802 | Ponto padrão de luz na parede - considerando eletroduto PVC rígido de 3/4" inclusive conexões (4.5m), fio isolado PVC de 2.5mm2 (16.2m) e caixa pvc 4x2" (1 und) | DER | und | 2 | 193.18 | 253.76 | 507.52 | 507.52
14.1.5 | 151806 | Ponto padrão de tomada para ar refrigerado - considerando eletroduto PVC rígido de 3/4" inclusive conexões (6.0m), fio isolado PVC de 4.0mm2 (21.6m) e caixa PVC 4x2" (1 und) | DER | und | 16 | 313.94 | 412.39 | 6598.24 | 6598.24
14.1.6 | 151809 | Ponto padrão de interruptor de 2 teclas simples - considerando eletroduto PVC rígido de 3/4" inclusive conexões (3.3m), fio isolado PVC de 2.5mm2 (17.2m) e caixa PVC 4x2" (1 und) | DER | und | 2 | 195.86 | 257.28 | 514.56 | 514.56
14.1.7 | 151810 | Ponto padrão de interruptor de 1 tecla paralelo - considerando eletroduto PVC rígido de 3/4" inclusive conexões (8.5m), fio isolado PVC de 2.5mm2 (28.8m) e caixa PVC 4x2" (1 und) | DER | und | 21 | 371.2 | 487.61 | 10239.81 | 10239.81
14.1.8 | 151820 | Ponto padrão de interruptor de 1 tecla intermediário - considerando eletroduto PVC rígido de 3/4" inclusive conexões (3.3m), fio isolado PVC de 2.5mm2 (15.8m) e caixa PVC 4x2" (1 und) | DER | und | 25 | 185.89 | 244.19 | 6104.75 | 6104.75
14.1.9 | 151803 | Ponto padrão de tomada 2 pólos mais terra - considerando eletroduto PVC rígido de 3/4" inclusive conexões (5.0m), fio isolado PVC de 2.5mm2 (16.5m) e caixa pvc 4x2" (1 und) | DER | und | 138 | 221.19 | 290.56 | 40097.28 | 40097.28
14.1.10 | 151814 | Ponto padrão de poste para iluminação externa - considerando eletroduto PVC rígido de 3/4" inclusive conexões (7.7m) e fio isolado PVC de 2.5mm2 (25.2.0m) | DER | und | 14 | 323.21 | 424.57 | 5943.98 | 5943.98
14.1.11 | 160613 | Ponto para iluminação de emergência completo, inclusive bloco autônomo de iluminação 2x9W com tomada universal | DER | und | 13 | 255.17 | 335.19 | 4357.47 | 4357.47
14.1.12 | 41237 | Poste de iluminação urbana com luminária tipo chapeú chinês | DER Rodovias | und | 3 | 2609.36 | 3427.66 | 10282.98 | 10282.98
14.1.13 | 150306 | Quadro de distribuição de energia em PVC, de embutir, com 12 divisões modulares com barramento | DER | und | 2 | 268.99 | 353.35 | 706.7 | 706.7
14.1.14 | 150315 | Quadro distrib. energia, embutido ou semi embutido, capac. p/ 34 disj. DIN, c/barram trif. 150A barra. neutro e terra, fab. em chapa de aço 12 USG com porta, espelho, trinco com fechad ch yale, Ref. QDETG II-34DIN-CEMAR ou equiv. | DER | und | 2 | 935.31 | 1228.62 | 2457.24 | 2457.24
14.1.15 | 151404 | Cabo de cobre termoplástico (PVC) flexível isolado 450/750V, antichama BWF livre de chumbo, 70ºC – 6,0mm2 | DER | m | 352.5 | 11.24 | 14.76 | 5202.9 | 5202.9
14.1.16 | 151405 | Cabo de cobre termoplástico (PVC) flexível isolado 450/750V, antichama BWF livre de chumbo, 70ºC – 10,0mm2 | DER | m | 162.2 | 15.93 | 20.93 | 3394.85 | 3394.85
14.1.17 | 151406 | Cabo de cobre termoplástico (PVC) flexível isolado 450/750V, antichama BWF livre de chumbo, 70ºC – 16,0mm2 | DER | m | 222.1 | 21.92 | 28.79 | 6394.26 | 6394.26
14.1.18 | 151425 | Cabo de cobre termoplástico (PVC) flexível isolado 0,60/1kV, antichama, HEPR 90ºC – 50,0mm2 | DER | m | 70 | 59.45 | 78.09 | 5466.3 | 5466.3
14.1.19 | 151506 | Haste de terra tipo COPPERWELD - 5/8" x 2.40m | DER | und | 4 | 238.33 | 313.07 | 1252.28 | 1252.28
14.1.20 | 151131 | Eletroduto de PVC rígido roscável, diâmetro 3", inclusive conexões | DER | m | 30 | 67.06 | 88.09 | 2642.7 | 2642.7
14.1.21 | 150612 | Caixa de passagem 100x100x80mm, chapa 18, com tampa parafusada | DER | und | 4 | 42.1 | 55.3 | 221.2 | 221.2
14.1.22 | 101895 | DISJUNTOR TERMOMAGNÉTICO TRIPOLAR , CORRENTE NOMINAL DE 125A - FORNECIMENTO E INSTALAÇÃO. AF_10/2020 | SINAPI | und | 1 | 432 | 567.48 | 567.48 | 567.48
14.1.23 | 151311 | Mini-Disjuntor tripolar 50A, curva C, 5kA, 127/220Vca, referência Siemens, GE, Schneider ou equivalente | DER | und | 2 | 94.71 | 124.41 | 248.82 | 248.82
14.1.24 | 151301 | Mini-Disjuntor monopolar 16A, curva C, 5kA, 127/220Vca, referência Siemens, GE, Schneider ou equivalente | DER | und | 10 | 23.18 | 30.45 | 304.5 | 304.5
14.1.25 | 151302 | Mini-Disjuntor monopolar 20A, curva C, 5kA, 127/220Vca, referência Siemens, GE, Schneider ou equivalente | DER | und | 9 | 23.18 | 30.45 | 274.05 | 274.05
14.1.26 | 151303 | Mini-Disjuntor monopolar 25A, curva C, 5kA, 127/220Vca, referência Siemens, GE, Schneider ou equivalente | DER | und | 2 | 23.18 | 30.45 | 60.9 | 60.9
14.1.27 | 151305 | Mini-Disjuntor monopolar 40A, curva C, 5kA, 127/220Vca, referência Siemens, GE, Schneider ou equivalente | DER | und | 2 | 27.57 | 36.22 | 72.44 | 72.44
14.1.28 | 151307 | Mini-Disjuntor bipolar 20A, curva C, 5kA, 127/220Vca, referência Siemens, GE, Schneider ou equivalente | DER | und | 10 | 65.21 | 85.66 | 856.6 | 856.6
14.1.29 | 151321 | Mini-Disjuntor bipolar 25A, curva C, 5kA, 127/220Vca, referência Siemens, GE, Schneider ou equivalente | DER | und | 6 | 65.21 | 85.66 | 513.96 | 513.96
14.1.30 | 151323 | Mini-Disjuntor bipolar 40A, curva C, 5kA, 127/220Vca, referência Siemens, GE, Schneider ou equivalente | DER | und | 1 | 69.99 | 91.94 | 91.94 | 91.94
14.2 | APARELHOS ELÉTRICOS | [7 empty] | 0
14.2.1 | 180129 | Luminária cilíndrica embutir,p/1 lâmp.fluor.compacta 26W,corpo ch.aço fosfotizada,pintada eletrostaticamente,refletor repuxado alum.anodizado,difusor vidro temperado,centro jateado,ref.EF06-E126 VJC Lumicenter ou equ. | DER | und | 150 | 218.61 | 287.17 | 43075.5 | 43075.5
14.2.2 | 101666 | Refletor retangular fechado com lampada vapor metalico 400w | SINAPI | und | 10 | 698.02 | 916.92 | 9169.2 | 9169.2
14.2.3 | 180110 | Arandela com lâmpada incandescente de 100W | DER | und | 2 | 88.43 | 116.16 | 232.32 | 232.32
14.2.4 | 180204 | Interruptor de uma tecla simples 10A/250V, com placa 4x2" | DER | und | 25 | 31.57 | 41.47 | 1036.75 | 1036.75
14.2.5 | 180205 | Interruptor de duas teclas simples 10A/250V, com placa 4x2" | DER | und | 2 | 53.5 | 70.28 | 140.56 | 140.56
14.2.6 | 180206 | Interruptor de uma tecla paralelo 10A/250V, com placa 4x2" | DER | und | 21 | 38.78 | 50.94 | 1069.74 | 1069.74
14.2.7 | 180202 | Tomada padrão brasileiro linha branca, NBR 14136 2 polos + terra 20A/250V, com placa 4x2" | DER | und | 138 | 42.56 | 55.91 | 7715.58 | 7715.58
SUBTOTAL 14 | [7 empty] | 235352.13 | 0
15 | OUTRAS INSTALAÇÕES | [7 empty] | 0
15.1 | INSTALAÇÕES LÓGICA E TELEFONE | [7 empty] | 0
15.1.1 | COMP-02 | Ponto para rede lógica em caixa de pvc amarela 4x2", com conector RJ-45 fêmea e caixa 4x4" PVC amarela |  | pt | 54 | 388.62 | 510.49 | 27566.46 | 27566.46
15.1.2 | COMP-03 | Ponto de telefone |  | pt | 15 | 311.11 | 408.67 | 6130.05 | 6130.05
15.1.3 | 160111 | Caixa para telefone padrão TELEMAR, dim. 1070 x 520 x 500 mm, com tampa de ferro tipo R2, assentada com argamassa de cimento, cal e areia | DER | und | 15 | 1112.19 | 1460.97 | 21914.55 | 21914.55
15.1.4 | 100561 | QUADRO DE DISTRIBUICAO PARA TELEFONE N.3, 40X40X12CM EM CHAPA METALICA , DE EMBUTIR, SEM ACESSORIOS, PADRAO TELEBRAS, FORNECIMENTO E INSTALAÇÃO. AF_11/2019 | SINAPI | und | 3 | 201.08 | 264.14 | 792.42 | 792.42
15.1.5 | 101795 | CAIXA ENTERRADA PARA INSTALAÇÕES TELEFÔNICAS TIPO R1, EM ALVENARIA COM BLOCOS DE CONCRETO, DIMENSÕES INTERNAS: 0,35X0,60X0,60 M, EXCLUINDO TAMPÃO. AF_12/2020 | SINAPI | und | 2 | 624.77 | 820.7 | 1641.4 | 1641.4
15.1.6 | 150612 | Caixa de passagem 100x100x80mm, chapa 18, com tampa parafusada | DER | und | 17 | 42.1 | 55.3 | 940.1 | 940.1
15.1.7 | 151131 | Eletroduto de PVC rígido roscável, diâmetro 3", inclusive conexões | DER | m | 30 | 67.06 | 88.09 | 2642.7 | 2642.7
15.2 | INSTALAÇÕES PÁRA-RAIO | [7 empty] | 0
15.2.1 | 160303 | Aterramento com haste terra 5/8" x 2.40, cabo de cobre nu 6mm2, inclusive caixa de concreto 30 x 30 cm | DER | und | 4 | 464.01 | 609.52 | 2438.08 | 2438.08
15.2.2 | 160304 | Pára-raios tipo franklim incluindo base de fixação, conjunto de contraventagem c/abraçadeira p/3 estais em tubo e demais acessórios c/exceção do cabo de cobre de descida e suportes isoladores | DER | und | 1 | 879.02 | 1154.68 | 1154.68 | 1154.68
15.2.3 | 160305 | Condutor de cobre nú, seção de 35mm2, inclusive suportes isoladores e acessórios de fixação, conforme projeto | DER | m | 97.96 | 90.92 | 119.43 | 11699.36 | 11699.36
15.3 | INSTALAÇÕES INCÊNDIO | [7 empty] | 0
15.3.1 | 160612 | Placa de sinalização de segurança CODIGO 14 - 315/158(NBR 13.434); CÓDIGO S3(NT 14/2010-ES) ("SAIDA DE EMERGÊNCIA" - seta vertical) | DER | und | 39 | 26.9 | 35.34 | 1378.26 | 1378.26
15.3.2 | 160604 | Extintor de incêndio de água pressurizada capacidade 2A (10L), inclusive suporte de parede universal, parafuso e bucha S8, exclusive placa sinalizadora em PVC fotoluminescente e pintura de sinalização | DER | und | 6 | 249.45 | 327.68 | 1966.08 | 1966.08
15.3.3 | 160606 | Extintor de incêndio de gás carbônico CO2 5 B:C (6 Kg), inclusive suporte de parede universal, parafuso e bucha S8, exclusive placa sinalizadora em PVC fotoluminescente e pintura de sinalização | DER | und | 1 | 785.94 | 1032.41 | 1032.41 | 1032.41
15.3.4 | 160605 | Extintor de incêndio portátil de pó químico ABC com capacidade 2A-20B:C (6 kg), inclusive suporte de parede universal, parafuso e bucha S8, exclusive placa sinalizadora em PVC fotoluminescente e pintura de sinalização | DER | und | 5 | 235.11 | 308.84 | 1544.2 | 1544.2
SUBTOTAL 15 | [7 empty] | 82840.75 | 0
16 | PINTURA | [7 empty] | 0
16.1 | 160708 | Pintura com tinta acrílica Suvinil, Coral ou Metalatex, inclusive selador acrílico, em paredes externas a três demãos | DER | m² | 1494.36 | 27.6 | 36.26 | 54185.49 | 54185.49
16.2 | 190105 | Pintura em paredes e forros, aplicação manual, com três demãos de tinta esmalte sintético premium, acabamento fosco, referência Suvinil, Coral ou Metalatex, inclusive uma demão de liquido selador acrílico, referência Suvinil, Coral ou Metalatex ou equivalente | DER | m² | 6.51 | 32.69 | 42.94 | 279.54 | 279.54
SUBTOTAL 16 | [7 empty] | 54465.03 | 0
17 | ELEMENTOS DECORATIVOS E OUTROS | [7 empty] | 0
17.1 | BANCADA | [7 empty] | 0
17.1.1 | 170220 | Bancada de granito com espessura de 2 cm | DER | m² | 7.05 | 397.13 | 521.67 | 3677.77 | 3677.77
17.1.2 | 200501 | Conjunto de 03 mastros, para bandeira, em ferro galvanizado, 2 com 7,50m de altura e 1 com 9,0m de altura, nos diâmetros de 4", 3" e 2", inclusive base de concreto, conf. detalhe de projeto | DER | und | 1 | 11172.91 | 14676.73 | 14676.73 | 14676.73
17.2 | DIVERSOS | [7 empty] | 0
17.2.1 | 200513 | Escada tipo marinheiro de tubo de ferro 1" e 3/4", com h=4.20m, para acesso a caixa d'água, inclusive pintura em esmalte sintético, conforme detalhe em projeto | DER | und | 2 | 1901.6 | 2497.94 | 4995.88 | 4995.88
17.2.2 | 170603 | Barra de apoio reta em aço inox 304 p/ portadores de necessidades especiais (NBR 9050), largura 80 cm | DER | und | 8 | 182.29 | 239.46 | 1915.68 | 1915.68
17.2.3 | 210301 | Guarda corpo de tubo de ferro galvanizado, diâm. 3" e 2", h=0.8 m inclusive pintura a óleo ou esmalte | DER | m | 108.83 | 421.41 | 553.56 | 60243.93 | 60243.93
17.2.4 | 210322 | Corrimão em tubo de ferro galvanizado diam. 2" com chumbadores a cada 1.5m | DER | m | 117.25 | 167.21 | 219.65 | 25753.96 | 25753.96
17.2.5 | 200401 | Limpeza geral da obra (edificação) | DER | m² | 1573.7 | 12.51 | 16.43 | 25855.89 | 25855.89
17.3 | PAVIMENTAÇÃO E PAISAGISMO | [7 empty] | 0
17.3.1 | 200206 | Blocos pré-moldados de concreto intertravados tipo pavi-s ou equivalente, esp. de 8 cm e resistência a compressão mínima de 35MPa, assentados sobre colchão de areia 10cm e rejuntamento com pó de pedra | DER | m² | 445.95 | 108.59 | 142.64 | 63610.31 | 63610.31
17.3.2 | 200202 | Meio-fio de concreto pré-moldado com dimensões de 15x12x30x100 cm , rejuntados com argamassa de cimento e areia no traço 1:3 | DER | m | 326.26 | 66.99 | 88 | 28710.88 | 28710.88
17.3.3 | 41240 | Passeio em concreto, largura 2,00m, acabamento em ladrilho hidráulico podotátil (L=0,40m) | DER Rodovias | m² | 365.35 | 121.29 | 159.33 | 58211.22 | 58211.22
17.3.4 | 200563 | Banco de concreto armado aparente com apoios de alvenaria assentada com argamassa de cimento, cal e areia, largura de 0,50m e espessura de 0,05m | DER | m | 13.6 | 169.52 | 222.68 | 3028.45 | 3028.45
17.3.5 | 200124 | Muro de alvenaria de blocos cerâmicos 10x20x20cm, c/ pilares a cada 2 m, esp. 10cm e h=2.5m, revestido com chapisco, reboco e pintura acrílica a 2 demãos, incl. pilares, cintas e sapatas, empregando arg. cimento cal e areia | DER | m | 166.13 | 963.39 | 1265.51 | 210239.18 | 210239.18
17.4 | VEGETAÇÃO | [7 empty] | 0
17.4.1 | 200326 | Fornecimento e plantio de grama em placas tipo esmeralda, inclusive fornecimento de terra vegetal | DER | m² | 226.8 | 32.02 | 42.06 | 9539.21 | 9539.21
17.4.2 | Cotação | Mini Espada De São Jorge | Cotação | und | 2150 | 6.11 | 8.03 | 17264.5 | 17264.5
17.4.3 | Cotação | Muda de palmeira Cica | Cotação | und | 3 | 247.04 | 324.51 | 973.53 | 973.53
17.4.4 | Cotação | Agave | Cotação | und | 2 | 28.6 | 37.57 | 75.14 | 75.14
17.4.5 | Cotação | Palmeira Imperial | Cotação | und | 5 | 191.45 | 251.49 | 1257.45 | 1257.45
17.4.6 | Cotação | Muda Kaizuca com 1,00 m | Cotação | und | 3 | 162.05 | 212.87 | 638.61 | 638.61
17.4.7 | Cotação | Ixora-chinesa (vermelha) | Cotação | m² | 3.15 | 41.43 | 54.42 | 171.42 | 171.42
17.4.8 | Cotação | Ixora-chinesa (Branca) | Cotação | m² | 3.15 | 41.43 | 54.42 | 171.42 | 171.42
17.4.9 | Cotação | Petunia | Cotação | m² | 7.2 | 23.15 | 30.41 | 218.95 | 218.95
SUBTOTAL 17 | [7 empty] | 531230.11 | 0
18 | FONTE / CHAFARIZ ( 18 JATOS ) | [7 empty] | 0
18.1 | SERVIÇOS PRELIMINARES | [7 empty] | 0
18.1.1 | 10501 | Locação de obra com gabarito de madeira | DER | m² | 128 | 10.95 | 14.38 | 1840.64 | 1840.64
18.1.2 | 20350 | Tapume Telha Metálica Ondulada em aço galvalume 0,50mm Branca h=2,20m, incl. montagem estr. mad. 8"x8", c/adesivo "DER-ES" 60x60cm a cada 10m, incl. faixas pint. esmalte sint. cores azul c/ h=30cm e rosa c/ h=10cm (Reaproveitamento 2x) | DER | m² | 64 | 146.1 | 191.92 | 12282.88 | 12282.88
18.2 | ESCAVAÇÕES E ATERRO | [7 empty] | 0
18.2.1 | 30101 | Escavação manual em material de 1a. categoria, até 1.50 m de profundidade | DER | m³ | 91.11 | 58.11 | 76.33 | 6954.43 | 6954.43
18.3 | ESTRUTURA CASA DE MAQUINAS | [7 empty] | 0
18.3.1 | 40243 | Fornecimento, dobragem e colocação em fôrma, de armadura CA-50 A média, diâmetro de 6.3 a 10.0 mm | DER | Kg | 529.85 | 11.26 | 14.79 | 7836.48 | 7836.48
18.3.2 | 40337 | Fôrma em chapa de madeira compensada plastificada 12mm para estrutura em geral, 5 reaproveitamentos, reforçada com sarrafos de madeira 2.5x10cm (incl material, corte, montagem, escoras em eucalipto e desforma) | DER | m² | 100.79 | 105.31 | 138.34 | 13943.29 | 13943.29
18.3.3 | 40315 | Fornecimento, preparo e aplicação de concreto Fck = 30 MPa (com brita 1 e 2) - (5% de perdas já incluído no custo) | DER | m³ | 10.73 | 870.83 | 1143.92 | 12274.26 | 12274.26
18.3.4 | 100203 | Pintura impermeabilizante com igolflex ou equivalente a 3 demãos | DER | m² | 37.44 | 42.71 | 56.1 | 2100.38 | 2100.38
18.4 | ESTRUTURA BASE MOLHADA | [7 empty] | 0
18.4.1 | 42658 | Tela de aço soldada Telcon Q-196 ou similar, fornecimento e assentamento. | DER Rodovias | m² | 56.52 | 56.45 | 74.15 | 4190.96 | 4190.96
18.4.2 | 40337 | Fôrma em chapa de madeira compensada plastificada 12mm para estrutura em geral, 5 reaproveitamentos, reforçada com sarrafos de madeira 2.5x10cm (incl material, corte, montagem, escoras em eucalipto e desforma) | DER | m² | 18.96 | 105.31 | 138.34 | 2622.93 | 2622.93
18.4.3 | 40240 | Fornecimento e aplicação de concreto USINADO Fck=25 MPa - considerando lançamento MANUAL para INFRA-ESTRUTURA (5% de perdas já incluído no custo) | DER | m³ | 10.08 | 721.43 | 947.67 | 9552.51 | 9552.51
18.4.4 | 200243 | Canaleta no piso em concreto simples com dimensões internas de 20 x 10 cm e grelha em ferro diam. 1/2" a cada 3 cm fixados em cantoneira de 3/4" x 1/8" apoiada sobre requadro em cantoneira de 1" x 3/16" | DER | m | 26.4 | 301.62 | 396.21 | 10459.94 | 10459.94
18.4.5 | 100203 | Pintura impermeabilizante com igolflex ou equivalente a 3 demãos | DER | m² | 42.12 | 42.71 | 56.1 | 2362.93 | 2362.93
18.5 | REDE DE ÁGUA | [7 empty] | 0
18.5.1 | 30101 | Escavação manual em material de 1a. categoria, até 1.50 m de profundidade | DER | m³ | 23.1 | 58.11 | 76.33 | 1763.22 | 1763.22
18.5.2 | 30201 | Reaterro apiloado de cavas de fundação, em camadas de 20 cm | DER | m³ | 23.1 | 62.58 | 82.21 | 1899.05 | 1899.05
18.5.3 | 89365 | CURVA 45 GRAUS, PVC, SOLDÁVEL, DN 25MM, INSTALADO EM RAMAL OU SUB-RAMAL DE ÁGUA - FORNECIMENTO E INSTALAÇÃO. AF_06/2022 | SINAPI | und | 2 | 13.14 | 17.26 | 34.52 | 34.52
18.5.4 | 141410 | Tubo de PVC rígido soldável marrom, diâm. 25mm (3/4"), inclusive conexões | DER | m | 3 | 23.52 | 30.9 | 92.7 | 92.7
18.5.5 | 141522 | Adaptador de PVC soldável com flanges livres para caixa d'água, diâmetro 25mm (3/4") | DER | und | 1 | 23.02 | 30.24 | 30.24 | 30.24
18.5.6 | 142120 | Torneira de bóia de PVC, diâm. 1" (25mm) | DER | und | 1 | 137.08 | 180.07 | 180.07 | 180.07
18.5.7 | COMP-04 | CURVA 45 GRAUS, PVC, SOLDÁVEL, DN 110MM, INSTALADO EM RAMAL OU SUB-RAMAL DE ÁGUA - FORNECIMENTO E INSTALAÇÃO. | SINAPI+MERC. | und | 2 | 248.84 | 326.88 | 653.76 | 653.76
18.5.8 | COMP-05 | TÊ, PVC, SOLDÁVEL, DN 110MM, INSTALADO EM RAMAL OU SUB-RAMAL DE ÁGUA - FORNECIMENTO E INSTALAÇÃO. | SINAPI+MERC. | und | 1 | 261.78 | 343.87 | 343.87 | 343.87
18.5.9 | COMP-06 | TUBO DE PVC, SOLDÁVEL, DN 110MM, INSTALADO EM RAMAL OU SUB-RAMAL DE ÁGUA - FORNECIMENTO E INSTALAÇÃO. | SINAPI+MERC. | m | 5.7 | 180.84 | 237.55 | 1354.04 | 1354.04
18.5.10 | COMP-07 | REDUÇÃO, PVC, SOLDÁVEL, DN 110MM PARA DN 75MM, INSTALADO EM RAMAL OU SUB-RAMAL DE ÁGUA - FORNECIMENTO E INSTALAÇÃO. | SINAPI+MERC. | und | 2 | 106.39 | 139.75 | 279.5 | 279.5
18.5.11 | 89517 | CURVA 90 GRAUS, PVC, SOLDÁVEL, DN 75MM, INSTALADO EM PRUMADA DE ÁGUA - FORNECIMENTO E INSTALAÇÃO. AF_06/2022 | SINAPI | und | 4 | 83.35 | 109.49 | 437.96 | 437.96
18.5.12 | 89629 | TE, PVC, SOLDÁVEL, DN 75MM, INSTALADO EM PRUMADA DE ÁGUA - FORNECIMENTO E INSTALAÇÃO. AF_06/2022 | SINAPI | und | 15 | 96.47 | 126.72 | 1900.8 | 1900.8
18.5.13 | COMP-08 | REDUÇÃO, PVC, SOLDÁVEL, DN 75MM PARA DN 50MM, INSTALADO EM RAMAL OU SUB-RAMAL DE ÁGUA - FORNECIMENTO E INSTALAÇÃO. | SINAPI+MERC. | und | 12 | 51.29 | 67.37 | 808.44 | 808.44
18.5.14 | COMP-09 | REDUÇÃO, PVC, SOLDÁVEL, DN 75MM PARA DN 60MM, INSTALADO EM RAMAL OU SUB-RAMAL DE ÁGUA - FORNECIMENTO E INSTALAÇÃO. | SINAPI+MERC. | und | 3 | 55.97 | 73.52 | 220.56 | 220.56
18.5.15 | 89628 | TE, PVC, SOLDÁVEL, DN 60MM, INSTALADO EM PRUMADA DE ÁGUA - FORNECIMENTO E INSTALAÇÃO. AF_06/2022 | SINAPI | und | 3 | 57.12 | 75.03 | 225.09 | 225.09
18.5.16 | 89605 | LUVA DE REDUÇÃO, PVC, SOLDÁVEL, DN 60MM X 50MM, INSTALADO EM PRUMADA DE ÁGUA - FORNECIMENTO E INSTALAÇÃO. AF_06/2022 | SINAPI | und | 6 | 24.53 | 32.22 | 193.32 | 193.32
18.5.17 | 103986 | CURVA 90 GRAUS, PVC, SOLDÁVEL, DN 50MM, INSTALADO EM RAMAL DE DISTRIBUIÇÃO DE ÁGUA - FORNECIMENTO E INSTALAÇÃO. AF_06/2022 | SINAPI | und | 3 | 32.98 | 43.32 | 129.96 | 129.96
18.5.18 | 141415 | Tubo de PVC rígido soldável marrom, diâm. 75mm (21/2"), inclusive conexões | DER | m | 13.5 | 89.41 | 117.45 | 1585.58 | 1585.58
18.5.19 | 141414 | Tubo de PVC rígido soldável marrom, diâm. 60mm (2"), inclusive conexões | DER | m | 3 | 61.23 | 80.43 | 241.29 | 241.29
18.5.20 | 141413 | Tubo de PVC rígido soldável marrom, diâm. 50mm (11/2"), inclusive conexões | DER | m | 21 | 47.79 | 62.78 | 1318.38 | 1318.38
18.5.21 | 89579 | LUVA DE REDUÇÃO, PVC, SOLDÁVEL, DN 50MM X 25MM, INSTALADO EM PRUMADA DE ÁGUA FORNECIMENTO E INSTALAÇÃO. AF_06/2022 | SINAPI | und | 18 | 13.88 | 18.23 | 328.14 | 328.14
18.5.22 | 170320 | Registro de gaveta bruto diam. 20mm (3/4") | DER | und | 18 | 61.82 | 81.21 | 1461.78 | 1461.78
18.6 | REDE DE DRENAGEM | [7 empty] | 0
18.6.1 | 30101 | Escavação manual em material de 1a. categoria, até 1.50 m de profundidade | DER | m³ | 22.14 | 58.11 | 76.33 | 1689.95 | 1689.95
18.6.2 | 30201 | Reaterro apiloado de cavas de fundação, em camadas de 20 cm | DER | m³ | 22.14 | 62.58 | 82.21 | 1820.13 | 1820.13
18.6.3 | 104064 | CURVA LONGA, 90 GRAUS, PVC OCRE, JUNTA ELÁSTICA, DN 150 MM, PARA COLETOR PREDIAL DE ESGOTO. AF_06/2022 | SINAPI | und | 24 | 219.37 | 288.16 | 6915.84 | 6915.84
18.6.4 | 141910 | Tubo de PVC rígido soldável branco, para esgoto, diâmetro 150mm (6"), inclusive conexões | DER | m | 73.8 | 100.52 | 132.04 | 9744.55 | 9744.55
18.6.5 | 141525 | Adaptador de PVC soldável com flanges livres para caixa d'água, diâmetro 50mm (1 1/2") | DER | und | 3 | 44.82 | 58.88 | 176.64 | 176.64
18.6.6 | 89804 | CURVA LONGA 90 GRAUS, PVC, SERIE NORMAL, ESGOTO PREDIAL, DN 50 MM, JUNTA E LÁSTICA, FORNECIDO E INSTALADO EM PRUMADA DE ESGOTO SANITÁRIO OU VENTILAÇÃO. AF_08/2022 | SINAPI | und | 1 | 24.68 | 32.42 | 32.42 | 32.42
18.6.7 | 142107 | Ralo sifonado em PVC 100x100mm, com grelha PVC | DER | und | 1 | 65.14 | 85.57 | 85.57 | 85.57
18.6.8 | 141907 | Tubo de PVC rígido soldável branco, para esgoto, diâmetro 50mm (2"), inclusive conexões | DER | m | 27.9 | 40.76 | 53.54 | 1493.77 | 1493.77
18.7 | SISTEMA ELÉTRICO E DE ILUMINAÇÃO | [7 empty] | 0
18.7.1 | 151137 | Eletroduto PEAD, cor preta, diam. 1.1/2", marca ref. Kanaflex ou equivalente | DER | m | 5 | 26.32 | 34.57 | 172.85 | 172.85
18.7.2 | 151420 | Cabo de cobre termoplástico (PVC) flexível isolado 0,60/1kV, antichama, HEPR 90ºC ? 10,0mm2 | DER | m | 25 | 16.79 | 22.06 | 551.5 | 551.5
18.7.3 | 150634 | Caixa de passagem 300x300x120mm, chapa 18, com tampa parafusada | DER | und | 1 | 202.31 | 265.75 | 265.75 | 265.75
18.7.4 | 150632 | Caixa de passagem 150x150x80mm, chapa 18, com tampa parafusada | DER | und | 1 | 81.28 | 106.77 | 106.77 | 106.77
18.7.5 | 150806 | Eletroduto aparente de PVC rígido roscável diâmetro 1", inclusive abraçadeira de fixação | DER | m | 10 | 25.42 | 33.39 | 333.9 | 333.9
18.7.6 | 151137 | Eletroduto PEAD, cor preta, diam. 1.1/2", marca ref. Kanaflex ou equivalente | DER | m | 27 | 26.32 | 34.57 | 933.39 | 933.39
18.7.7 | 95781 | CONDULETE DE ALUMÍNIO, TIPO C, PARA ELETRODUTO DE AÇO GALVANIZADO DN 25 MM (1''), APARENTE - FORNECIMENTO E INSTALAÇÃO. AF_10/2022 | SINAPI | und | 16 | 41.03 | 53.9 | 862.4 | 862.4
18.7.8 | 95782 | CONDULETE DE ALUMÍNIO, TIPO E, ELETRODUTO DE AÇO GALVANIZADO DN 25 MM (1''), APARENTE - FORNECIMENTO E INSTALAÇÃO. AF_10/2022 | SINAPI | und | 5 | 38.21 | 50.19 | 250.95 | 250.95
18.7.9 | 151402 | Fio de cobre termoplástico, com isolamento para 750V, seção de 2.5 mm2 | DER | m | 36 | 7.11 | 9.34 | 336.24 | 336.24
18.7.10 | 151403 | Fio ou cabo de cobre termoplástico, com isolamento para 750V, seção de 4.0 mm2 | DER | m | 40 | 8.56 | 11.24 | 449.6 | 449.6
18.8 | EQUIPAMENTOS | [7 empty] | 0
18.8.1 | MERCADO | FORNECIMENTO DE EQUIPAMENTO E MÃO DE OBRA ESPECIFICOS PARA FUNCIONAMENTO DA FONTE. CONJUNTO MOTO BOMBA 5 CV, RALO DE SUCÇÃO CILINDRICO, BICO TIPO SÓLIDO, FIXO VERTICAL. PROJETOR SBAQUATICO BLINDADO DE LED, PAINEL DE COMANDO, FILTRO 75KG, BOMBA 1/2 CAVALO, GRELHA 150, DISPOSITIVO DE RETOR, DISPOSITIVO DE ASPIRAÇÃO, DISPOSITIVO DE REG, BOMBA DRENAGEM 0,5 CV, OZONIZADOR, PAINEL DE COMANDO. | MERC. | und | 1 | 117293.62 | 154076.9 | 154076.9 | 154076.9
18.9 | ACABAMENTOS E OUTROS | [7 empty] | 0
18.9.1 | 141109 | Grelha largura 20 cm de ferro redondo de 1/2" a cada 3 cm, contorno com barra de ferro de 3/4" x 1/8" e caixilho de cantoneira de 1" x 3/16" | DER | m | 26.4 | 222.21 | 291.9 | 7706.16 | 7706.16
18.9.2 | 130231 | Piso argamassa alta resistência tipo granilite ou equiv de qualidade comprovada, esp de 10mm, com juntas plástica em quadros de 1m, na cor natural, com acabamento polido mecanizado, inclusive regularização e=3.0cm | DER | m² | 42.12 | 152.5 | 200.32 | 8437.48 | 8437.48
18.9.3 | COMP-10 | TAMPÃO FERRO FUNDIDO, ARTICULADO, 120 X 95 - FORNECIMENTO E INSTALAÇÃO. | DER | und | 2 | 9627.4 | 12646.55 | 25293.1 | 25293.1
18.9.4 | 100208 | Índice de imperm.c/ manta asfáltica atendendo NBR 9952, asfalto polimerizado esp.3mm, reforç.c/ filme int. polietileno, regul. base c/ arg.1:4 esp.mín.15mm, proteção mec. arg.1:4 esp.20mm e juntas dilat. | DER | m² | 8.8 | 239 | 313.95 | 2762.76 | 2762.76
18.9.5 | 130236 | Piso cerâmico esmaltado, PEI 5, acabamento semibrilho, dim. 45x45cm, ref. de cor CARGO PLUS WHITE Eliane/equiv. assentado com argamassa de cimento colante, inclusive rejuntamento ( INTERNO CAIXA DAGUA) | DER | m² | 7.8 | 90.75 | 119.21 | 929.84 | 929.84
18.9.6 | 200513 | Escada tipo marinheiro de tubo de ferro 1" e 3/4", com h=4.20m, para acesso a caixa d'água, inclusive pintura em esmalte sintético, conforme detalhe em projeto ( adaptado ) | DER | und | 2 | 1901.6 | 2497.94 | 4995.88 | 4995.88
18.10 | BANCO | [7 empty] | 0
18.10.1 | COMP-11 | BANCO DE ALVENARIA DE BLOCO DE CONCRETO COM REVESTIMENTO EM GRANITO CINZA ANDORINHA, DIM 2,5 X 0,6 X 0,43 | DER | und | 4 | 2483.52 | 3262.35 | 13049.4 | 13049.4
SUBTOTAL 18 | [7 empty] | 345377.64 | 0
TOTAL GERAL | [7 empty] | 4671608.14 | 4671608.14
___________________________________________ EVANDRO G. C. MEDEIROS Engenheiro Civil CREA-ES 71.548/D

## BDI
MODELO - 3º FAIXA
Obra: Construção da Sede da Prefeitura Municipal
Município: Águia Branca / ES
Endereço: Rua DR. Valery Kosvarovik / Praça dos Três Poderes, Bairro Cristo Rei
BDI
DEMONSTRATIVO BDI
ITEM | VALOR
Administração Central | 3.26
Administração Local | 7.63
Impostos/Tributos
ISS | 5
PIS | 0.65
COFINS | 3
Custos Financeiros | 0.61
Riscos, Garantias e Seguro | 1.5
Lucro | 7
FÓRMULA
BDI = { [ (1+AC/100+AL/100+S/100+R/100+G/100+DF/100+L/100) / (1-I/100)] -1} x 100
TOTAL DO BDI | 31.36%

## MEMÓRIA DE CALCULO
P R E F E I T U R A M U N I C I P A L D E Á G U I A B R A N C A
MEMORIAL DE CÁLCULO
ITEM | DESCRIÇÃO | UNID. | MEMÓRIA
1 | SERVIÇOS PRELIMINARES
1.1 | Raspagem e limpeza do terreno (manual) | m² | Área do Terreno = 1.455,40m² - Vide Projeto Topografia / Prancha 01/01
1.2 | Locação de obra com gabarito de madeira | m² | Pavimento Térreo = 376,66m² Estacionamento / Pavimentação = 445,95m² Urbanização / Grama = 226,80m² Passeio = 365,35m² Guarita = 9,08m² Total Geral = 1.423,84m²
1.3 | Equipe topográfica para serviços simples de locação e nivelamento (incluindo equipamento, transporte e profissionais nivel médio) | mês | Equipe = 1,00 x 1,00 ( mês ) = 1,00 mês Total Geral = 1,00mês
1.4 | Placa de obra nas dimensões de 2.0 x 4.0 m, padrão IOPES | m² | A = 4,00 x 2,00 = 8,00m² Total Geral = 8,00m²
1.5 | Barracão para escritório com sanitário área de 14.50 m2, de chapa de compens. 12mm e pontalete 8x8cm, piso cimentado e cobertura de telha de fibroc. 6mm, incl. ponto de luz e cx. de inspeção, conf. projeto (1 utilização) | m² | A = 4,83m x 3,00m = 14,50m² Total Geral = 14,50m²
1.6 | Barracão para almoxarifado área de 10.90m2, de chapa de compensado de 12mm e pontalete 8x8cm, piso cimentado e cobertura de telhas de fibrocimento de 6mm, incl. ponto de luz, conf. projeto (1 utilização) | m² | A = 3,63m x 3,00m = 10,90m² Total Geral = 10,90m²
1.7 | Refeitório com paredes de chapa de compens. 12mm e pontaletes 8x8cm, piso ciment. e cob. de telhas fibroc. 6mm, incl. ponto de luz e cx. de inspeção (cons. 1.21 m2/func./turno), conf. projeto (1 utilização) | m² | A = 1,21m x 20 = 24,20m² Dim. = 8,06m x 3,00m = 24,20m² Total Geral = 24,20m²
1.8 | Galpão para serraria e carpintaria área 12.00m2, em peça de madeira 8x8cm e contraventamento de 5x7cm, cobertura de telha de fibroc. de 6mm, inclusive ponto e cabo de alimentação da máquina, conf. projeto (1 utilização) | m² | A = 6,00m x 2,00 = 12,00m² Total Geral = 12,00m²
1.9 | Galpão para corte e armação com área de 6.00m2, em peças de madeira 8x8cm e contraventamento de 5x7cm, cobertura de telhas de fibroc. de 6mm, inclusive ponto e cabo de alimentação da máquina, conf. projeto (1 utilização) | m² | A = 3,00m x 2,00 = 6,00m² Total Geral = 6,00m²
1.10 | Reservatório de poliestileno de 1000 L, incl. suporte em madeira de 7x12cm e 8x7cm, elevado de 4m, conf. projeto (1 utilização) | m² | Q = 1,00und Total Geral = 1,00und
1.11 | Aluguel mensal container sanitário, incl porta, básc, 2 ptos luz, 1 pto aterram., 3vasos, 3lavatórios, calha mictório, 6 chuveiros (1 eletrico), torn.,registros, piso comp. Naval pintado, cert NR18 e laudo descontaminação | m² | Q = 1,00und x 24mês Total Geral = 24,00mês
1.12 | Rede de luz, incl. padrão entrada de energia trifás., cabo de ligação até barracões, quadro de distrib., disj. e chave de força (quando necessário), cons. 20m entre padrão entrada e QDG, conf. projeto (1 utilização) | m | Total Geral = 20,00 m
1.13 | Rede de água com padrão de entrada d'água diâm. 3/4", conf. espec. CESAN, incl. tubos e conexões para alimentação, distribuição, extravasor e limpeza, cons. o padrão a 25m, conf. projeto (1 utilização) | m | Total Geral = 25,00m
1.14 | Rede de esgoto, contendo fossa e filtro, inclusive tubos e conexões de ligação entre caixas, considerando distância de 25m, conforme projeto (1 utilização).1.7. Rede de esgoto, contendo fossa e filtro, inclusive tubos e conexões de ligação entre caixas, considerando distância de 25m, conforme projeto (1 utilização). | m | Total Geral = 25,00m
1.15 | Tapume Telha Metálica Ondulada 0,50mm Branca h=2,20m, incl. montagem estr. mad. 8"x8", c/adesivo "IOPES" 60x60cm a cada 10m, incl. faixas pint. esmalte sint. cores azul c/ h=30cm e rosa c/ h=10cm (Reaproveitamento 2x) | m | C = 55,08+174,66+25,52+6,77+18,12+35,10 = 315,25m Total Geral = 315,25m
1.16 | Mobilização e desmobilização de container de 51 km até 150 km | und | Total Geral = 1,00und
1.17 | Locação de andaime metálico para trabalho em fachada de edifíco (aluguel de 1 m² por 1 mês) inclusive frete, montagem e desmontagem | m² | Q = 22,76+5,11+15,46+12,32+1,64+3,70+11,50+9,44+5,30+3,10+3,65+6,10 = 100,08m x h=(8,00m) x 16mês = 12.810,24m² Total Geral = 12.810,24m²
2.1 | ESTAQUEAMENTO
2.1.1 | ESTACA BROCA DE CONCRETO, DIÂMETRO DE 20CM, ESCAVAÇÃO MANUAL COM TRADO CONCHA, COM ARMADURA DE ARRANQUE. AF_05/2020 | m | C20 = B3(5,0 x 1) + B47(2,0 x 1) + B41/42/44/45(4,0 x 4) = 23 und x H(12,00 m) = 276m Total Geral = 276,00m
2.1.2 | ESTACA BROCA DE CONCRETO, DIÂMETRO DE 25CM, ESCAVAÇÃO MANUAL COM TRADO CONCHA, COM ARMADURA DE ARRANQUE. AF_05/2020 | m | C23 = B1/4/5/12/17/25/32/48(3,0 x 8) + B6/7/16(2,0 x 3) + B8/10/15/27(6,0 x 4) + B22(7,0 x 1) + B13/43(5,0 x 2) + B49(2,0 x 1) + B39/40(3,0 x 2) + B50/51(2,0 x 2) + B21(4,0 x 1) + B36(6,0 x 1) = 93 und x H(10,00 m) = 930m Total Geral = 930,00m
2.1.3 | ESTACA ESCAVADA MECANICAMENTE, SEM FLUIDO ESTABILIZANTE, COM 25CM DE DIÂMETRO, CONCRETO LANÇADO MANUALMENTE (EXCLUSIVE MOBILIZAÇÃO E DESMOBILIZAÇÃO). AF_01/2020 | m | C26 = B28/52(2,0x2) + B2/9/20/23/24/26/31/33/34(3,0 x 9) + B30/35(3,0 x 2) + B11/14/18(5,0 x 3) + B29(2,0 x 1) + B19(2,0 x 1) + B38(2,0 x 1) = 58 und x H(10,00m) = 580m Total Geral = 580,00m
2.1.4 | ESTACA ESCAVADA MECANICAMENTE, SEM FLUIDO ESTABILIZANTE, COM 40CM DE DIÂMETRO, CONCRETO LANÇADO POR CAMINHÃO BETONEIRA (EXCLUSIVE MOBILIZAÇÃO E DESMOBILIZAÇÃO). AF_01/2020 | m | C33= B37(2,0 x 1) + B46(2,0 x 1)= 4 und x H(12,00m) = 48,00m Total Geral = 48,00m
2.1.5 | Demolição manual de concreto armado (EMOP 05.001.033) | m³ | Arrasamento de Estaca ø20cm = (3,1416 x 0,20²)/4 x 1,50 x 23 = 1,08m³ Arrasamento de Estaca ø25cm = (3,1416 x 0,25²)/4 x 1,50 x 151 = 11,12m³ Arrasamento de Estaca ø40cm = (3,1416 x 0,40²)/4 x 1,50 x 4 = 0,75m³ Total Geral = 12,95m³
3 | MOVIMENTAÇÃO DE TERRA
3.1 | Escavação manual em material de 1a. categoria, até 1.50 m de profundidade | m³ | Vescavação = (B + 40cm) x (L + 40cm) x (H + 10cm) B1/4/5/12/17/25/32/48/39/40 = (1,19 x 1,03) = (1,59 x 1,43) x 1,5 x 10 = 34,11m³ B2/9/20/23/24/26/31/33/34/30/35 = (1,30 x 1,12) = (1,70 x 1,52) x 1,50 x 11 = 42,64m³ B3 = (1,21 x 1,21) = (1,61 x 1,61 x 1,50) = 3,89m³ B6/16/7 = (1,11 X 0,53) = (1,51 x 0,93) x 1,50 x 3 = 6,32m³ B37 = (1,46 x 0,63) = (1,86 x 1,03) x 1,50 x 1 = 2,87m³ B47 = (1,00 x 0,50) = (1,40 x 0,90) x 1,50 = 1,89m³ B8/10/15/27 = (1,69 x 1,11) = (2,09 x 1,51) x 1,50 x 4 = 18,94m³ B22 = (2,35 x 1,03) = (2,75 x 1,43) x 1,50 = 5,90m³ B13/43 = (1,35 x 1,35) = (1,75 x 1,75) x 1,50 x 2 = 9,19m³ B11/14/18 = (1,48 x 1,48) = (1,88 x 1,88) x 1,50 x 3 = 15,90m³ B41/42/44/45 = (1,00 x 1,00) = (1,40 x 1,40) x 1,50 x 4 = 11,76m³ B21 = (1,11 x 1,11) = (1,51 x 1,51) x 1,50 = 3,42m³ B36 = (1,69 x 1,11) = (2,09 x 1,51) x 1,50 = 4,73m³ B49/50/51 = (1,11 x 0,53) = (1,51 x 0,93) x 1,50 x 3 = 6,32m³ B46 = (1,46 x 0,63) = (1,86 x 1,03) x 1,50 = 2,87m³ B19/38/29/28/52 = (1,21 x 0,56) = (1,61 x 1,06) x 1,50 x 5 = 12,80m³ Total Escavação Blocos = 183,55m³ Vigas de Baldrame (14x30) (22,69+1,69+2x1,99+4,73+2,79+9,35+3+6,01+3,32+5,28+2x1,99+2x7,14+5,12+15,58 3x1,11+9,93+3x3,67+1,52+9,47) = (137,06 x 0,54 x 0,35) = 25,90m³ Total Escavação Vigas de Baldrame = 25,90m³ Total Geral = 209,45m³
3.2 | Reaterro apiloado de cavas de fundação, em camadas de 20 cm | m³ | V= Volume de escavação dos blocos de fundação - volume de concreto dos blocos de fundação - volume dos pilaretes de arranque: V = 209,45 - 37,72 = 171,73m² Total Geral = 171,73m³
3.3 | Aterro manual para regularização do terreno em areia, inclusive adensamento hidráulico e fornecimento do material (máximo de 100m3) | m³ | V = 376,66m² x 0,70m = 263,66m³ Total Geral = 263,66m³
4 | INFRA-ESTRUTURA
4.1 | Fornecimento, preparo e aplicação de concreto magro com consumo mínimo de cimento de 250 kg/m3 (brita 1 e 2) - (5% de perdas já incluído no custo) | m³ | V = área Bloco x 0,05cm B1/4/5/12/17/25/32/48/39/40 = (1,19 x 1,03) 0,05 x 10 = 0,61m³ B2/9/20/23/24/26/31/33/34/30/35 = (1,30 x 1,12) x 0,05 x 11 = 0,80m³ B3 = (1,21 x 1,21) 0,05 = 0,07m³ B6/16/7 = (1,11 X 0,53) x 0,05 x 3 = 0,09m³ B37 = (1,46 x 0,63) x 0,05 = 0,04m³ B47 = (1,00 x 0,50) x 0,05 = 0,02m³ B8/10/15/27 = (1,69 x 1,11) x 0,05 x 4 = 0,38m³ B22 = (2,35 x 1,03) x 0,05 = 0,12m³ B13/43 = (1,35 x 1,35) x 0,05 x 2 = 0,18m³ B11/14/18 = (1,48 x 1,48) x 0,05 x 3 = 0,33m³ B41/42/44/45 = (1,00 x 1,00) x 0,05 x 4 = 0,20m³ B21 = (1,11 x 1,11) x 0,05 = 0,06m³ B36 = (1,69 x 1,11) x 0,05 = 0,09m³ B49/50/51 = (1,11 x 0,53) x 0,05 x 3 = 0,09m³ B46 = (1,46 x 0,63) x 0,05 = 0,05m³ B19/38/29/28/52 = (1,21 x 0,56) x 0,05 x 5 = 0,17m³ Total Magro Blocos = 3,30m³ Vigas de Baldrame (14x30) (22,69+1,69+2x1,99+4,73+2,79+9,35+3+6,01+3,32+5,28+2x1,99+2x7,14+5,12+15,58+3x1,11+9,93+3x3,67+1,52+9,47) = (137,06 x 0,20 x 0,05) = 1,37m³ Total Magro Vigas de Baldrame = 1,37m³ Total Geral = 4,67m³
4.2 | Fôrma de tábua de madeira de 2.5x30.0cm, levando-se em conta utilização 3 vezes (incluindo o material, corte, montagem, escoramento e desforma) | m² | INFRA-ESTRUTURA Blocos de Fundação: Prancha 02/35 = 44,40m² Prancha 03/35 = 30,98m² Prancha 04/35 = 30,27m² Prancha 05/35 = 30,97m² Vigas do Baldrame: Prancha 19/35 = 98,97m² Total Geral= 235,59m²
4.3 | Fornecimento, preparo e aplicação de concreto Fck = 30 MPa (com brita 1 e 2) - (5% de perdas já incluído no custo) | m³ | INFRA-ESTRUTURA Blocos de Fundação: Prancha 02/35 = 11,31m³ Prancha 03/35 = 7,61m³ Prancha 04/35 = 6,81m³ Prancha 05/35 = 6,37m³ Vigas do Baldrame: Prancha 19/35 = 5,62m³ Total Geral= 37,72m³
4.4 | Fornecimento, dobragem e colocação em fôrma, de armadura CA-50 A média, diâmetro de 6.3 a 10.0 mm | kg | INFRA-ESTRUTURA Blocos de Fundação: Prancha 02/35 = 163,30Kg Prancha 03/35 = 101,60Kg Prancha 04/35 = 122,40Kg Prancha 05/35 = 93,70Kg Vigas do Baldrame: Prancha 19/35 = 346,70Kg Total Geral= 827,70Kg
4.5 | Fornecimento, dobragem e colocação em fôrma, de armadura CA-50 A grossa diâmetro de 12.5 a 25.0 mm (1/2 a 1") | kg | INFRA-ESTRUTURA Blocos de Fundação: Prancha 02/35 = 92,2Kg Prancha 03/35 = 155,50Kg Prancha 04/35 = 147,30Kg Prancha 05/35 = 68,90Kg Vigas do Baldrame: Prancha 19/35 = 3,20Kg Total Geral= 467,10Kg
4.6 | Fornecimento, dobragem e colocação em fôrma, de armadura CA-60 B fina, diâmetro de 4.0 a 7.0mm | kg | INFRA-ESTRUTURA Blocos de Fundação: Prancha 02/35 = 160,80Kg Prancha 03/35 = 107,30Kg Prancha 04/35 = 110,00Kg Prancha 05/35 = 106,70Kg Vigas do Baldrame: Prancha 19/35 = 105,80Kg Total Geral= 590,60Kg
5 | SUPRA-ESTRUTURA
5.1 | Fôrma com chapa compensada plastificada esp. 12mm, utização 5 vezes | m² | VIGAS DO TÉRREO Área = 258,56M² LAJES DO TÉRREO Área = 34,05m² VIGAS 01 PAVIMENTO Área = 242,93m² LAJES DO 01 PAVIMENTO Área = 18,10m² VIGAS COBERTURA Área = 266,44m² LAJE TÉCNICA Área = 30,92m² PILARES Área = 478,43m² ESCADA Área = 30,00m² TOTAL GERAL=1.359,43m²
5.2 | Fornecimento e aplicação de concreto USINADO Fck=30 MPa - considerando BOMBEAMENTO (5% de perdas já incluído no custo) (6% de taxa p/ concr. bombeavel) | m³ | VIGAS TÉRREO Volume = 15,58m³ LAJES DO TÉRREO Volume = 26,42m³ VIGAS 01 PAVIMENTO Volume = 14,49m³ LAJES DO 01 PAVIMENTO Volume = 18.63m³ VIGAS COBERTURA Volume = 14,84m³ LAJES COBERTURA Volume = 21,40m³ PILARES Volume = 25,44m³ LAJE TÉCNICA Volume= 1,84m³ ESCDA Volume = 3,12m³ TOTAL GERAL = 141,76m³
5.3 | Fornecimento, dobragem e colocação em fôrma, de armadura CA-50 A média, diâmetro de 6.3 a 10.0mm | kg | Armadura Média = 1.191,02 + 2.515,00 = 3.706,02 Kg TOTAL GERAL = 3.706,02 Kg
5.4 | Fornecimento, dobragem e colocação em fôrma, de armadura CA-50 A grossa, diâmetro de 12.5 a 25.0mm | kg | Armadura Grossa = 1.983,40 + 664,90 = 2.648,30 Kg TOTAL GERAL = 2.648,30 Kg
5.5 | Fornecimento, dobragem e colocação em fôrma, de armadura CA-60 B fina, diâmetro de 4.0 a 7.0mm | kg | Armadura Fina = 762,60 + 828,30 = 1.590,90 kg TOTAL GERAL = 1.590,90 Kg
6 | LAJE
6.1 | Laje pré-moldada, sobrecarga 300 Kg/m2, vão de 5.0m a 5.7m, capeamento 4cm, esp. 16cm, Fck = 150 Kg/cm2 | m² | TÉRREO A = {(7,25 x 6,01) + (15,44 x 14,34) + (3 x 1) + [(1,62 x 3,53) / 2 ] + (5,92 x 7,23) + (1,52 x 1,88) + [(3,88 x 8,27) /2] + [(2,04 x 0,95) / 2]-[(1,71 x 1,71)]} = 330,59m² PV 01 A = {(22,69 x 6,01) + (7,02 x 3,18) + [(6,82 x 3,18) / 2] + (5,94 x 15,46) - (1,71 x 1,71)} = 258,42m² PV 02 A = {(6,01 x 22,69) + (7,06 x 8,33) + [(5,15 x 2,37) / 2] + (14,78 x 6,09) + [(0,35 x 0,75) / 2] + [(3,17 + 1,74) x 3,07] / 2 + [(5,32 x 2,47) / 2] - 2,92} = 302,62m² PV 03 A= (6,10 x 4,4) = 26,84m² Total Geral = 918,47 m²
7 | COBERTURA
7.1 | Estrutura de madeira de lei tipo Paraju ou equivalente para telhado de telha ondulada de fibrocimento esp. 6mm, com pontaletes e caibros, inclusive tratamento com cupinicida, exclusive telhas | m² | A1 = 3,09 x 1,75 = 5,41m² A2 = (5,50 x 2,56)/2 = 7,04m² A3 = 9,68 x 8,77 = 84,89m² A4 = 5,50 x 6,23 = 34,27m² A5 = 5,22 x 22,30 = 116,41m² A6 = 3,22 x 12,71 = 40,93m² A7 = 5,15 x 9,06 = 46,66m² A8 = 3,65 x 2,00 = 7,30 Total Geral = 342,91m²
7.2 | Cobertura nova de telhas de alumínio trapezoidal, H = 8 cm, esp. 0.5mm, inclusive acessórios de fixação | m² | A1 = 3,09 x 1,75 = 5,41m² A2 = (5,50 x 2,56)/2 = 7,04m² A3 = 9,68 x 8,77 = 84,89m² A4 = 5,50 x 6,23 = 34,27m² A5 = 5,22 x 22,30 = 116,41m² A6 = 3,22 x 12,71 = 40,93m² A7 = 5,15 x 9,06 = 46,66m² A8 = 3,65 x 2,00 = 7,30 Total Geral = 342,91m²
7.3 | Rufo de chapa metálica nº 26 com largura de 30 cm | m | C = 3,34 + 1,75 + 5,43 + 11,42 + 6,06 + 6,23 + 6,16 + 5,13 + 0,74 + 4,91 + 5,48 + 4,12 + 4,12 + 6,16 + 10,67 + 5,22 + 3,22 + 5,15 + 3,65 + 9,06 = 108,02m Total Geral = 108,02m
7.4 | Soleira de granito esp. 2 cm e largura de 15 cm | m | C = 3,76 + 1,65 + 5,80 + 15,63 + 5,07 + 22,82 + 6,11 + 3,65 + 3,15 + 3,86 + 5,51 + 9,45 + 11,5 = 97,96 x 2 = 195,92m Total Geral= 195,92m
7.5 | Calha de concreto armado Fck=15 MPa em "U" nas dimensões de 38 x 56 cm conforme detalhes em projeto | m | C = 15,18 + 22,30 = 37,48m Total Geral = 37,48m
7.6 | Impermeabilização com argamassa de igol 2 - marca de referência Sika | m² | C = 37,48 x (0,38+0,56+0,38) = 49,47m² Total Geral = 49,47m²
8 | PAREDES E PAINEIS
8.1 | ALVENARIA
8.1.1 | Alvenaria de blocos cerâmicos 10 furos 10x20x20cm, assentados c/argamassa de cimento, cal hidratada CH1 e areia traço 1:0,5:8, juntas 12mm e esp. das paredes s/revestimento, 10cm (bloco comprado na praça de Vitória, posto obra) | m² | PV 01 A1 = (1,65 + 2,15 + 15,60) x 2,75 - (0,70 x 2,10) - 6 x (0,40 x 2,75) = 45,28m² A2 = (5,55 + 4,15 + 3,65 + 5,55 + 1,40) x 2,75 - 3x (0,80x2,10) - 1,00 x 2,10 - 3 x (0,40 x 2,75) - 3x ( 0,20x 2,75) = 43,74m² A3 = (5,10 + 6,02 + 5x 4,15 + 5,55 + 1,85) x 2,75 - 8x(0,40x2,75) - 6x(0,15 x 2,75) - (0,50x0,75) - 4x( 0,80 x 2,10)= 89,61m² A4 = (2,21 + 1,50 + 12,30) x 2,75 - 4x (0,14x 2,75) - (0,40x2,75) - 2x(0,90 x 2,10) - 3 x (0,80x2,10)= 36,96m² A5 = (3,00x2,75) - (2,00x2,50) = 3,25m² PV 02 A1 = (12,09 + 5,55 + 2x4,00 + 7,30) x 2,75 - 4x (0,80x2,10)- 5 x (0,40x2,75) - 7 x (0,14x2,75)= 75,67m² A2 = (5,10 + 2,20 + 6,02) x 2,75 - (0,50 x 0,75) - 2 x (0,80 x 2,10) - (0,40 x 2,75) - (0,14 x 2,75)= 23,15m² A3 = (4,00 x4,15) + 1,85 + 5,55) x 2,75 - (0,50x0,75) - 2x(0,80x2,10) - (0,40x 2,75) - (0,14x 2,75)= 55,65m² A4 = ( 1,50 + 1,50 + 9,65) x 2,75 - 2x (0,80x2,10) - 4x (0,14x2,75) = 29,89 PV 03 (4,40 + 2,21 + 2,39)x 3,35 + (3,50 + 1,59) x 2,20 - 2x (0,14x3,35) - (0,40 x 3,35)= 39,07m² GUARITA (2,00 + 3,95 + 2,30 + 3,95 + 2,00) x 2,75 - (0,70x2,10) - (0,60x2,10) - (0,80x2,10)- (0,60x0,70) = 34,22m² RAMPA (0,50 X 0,15) X 6,50 = 0,49m² ELEVAÇÃO (15,60 + 5,10 + 22,76 + 6,05 + 3,65 + 3,15 + 3,50 + 4,85 + 9,14 + 9,56) x 0,70 - 8x (0,40x0,70) - 13x (0,14x0,70) - 2x(0,27 x 0,70)= 54,46m² Total Geral = 531,17m²
8.1.2 | Alvenaria de blocos cerâmicos 10 furos 10x20x20cm, assentados c/argamassa de cimento, cal hidratada CH1 e areia traço 1:0.5:8, juntas 12mm e espessura das paredes, s/ revestimento, 20cm(bloco comprado praça de Vitória, posto obra) | m² | PV 01 A1 = (15,60 x 2,75) - 4 x (0,14 x 2,75) - 0,40x2,75 - 0,80x2,10 - 4x (2,00x 1,45) = 26,98m² A2 = (5,95 x 2,75) - (0,14 x 2,75) - (0,40 x 2,75) - (0,65 x 0,65)= 14,45m² A3 = (22,76 x 2,75) - 8 x (0,14x2,75) - 4 x (2x1,45) - 2x (1,50x0,75) - 2x (0,70x0,70) = 44,68m² A4 = (6,05 x 2,75) - 2 x (0,40x2,75) = 14,44m² A5 = (7,45 x 2,75) - 2x (0,14x2,75) - 2 x (0,40x2,75) = 17,52m² A6 = (3,47 + 2,57) x 2,75 = 16,61m² PV 02 A1 = (15,60 x 2,75) - 4 x (0,14 x 2,75) - 0,40x2,75 - 4x (2,00x 1,45) = 28,66m² A2 = (5,95 x 2,75) - (0,14 x 2,75) - (0,40 x 2,75) - (0,65 x 0,65)= 14,45m² A3 = (22,76 x 2,75) - 8 x (0,14x2,75) - 4 x (2x1,45) - 2x (1,50x0,75) - 2x (0,70x0,70) = 44,68m² A4 = (6,05 x 2,75) - 2 x (0,40x2,75) = 14,44m² A5 = (7,45 x 2,75) - 2x (0,14x2,75) - 2 x (0,40x2,75) = 17,52m² A6 = (3,47 + 2,57) x 2,75 = 16,61m² PV 03 A1 = (6,15 x 3,35) - 3 x (0,14x2,75) - (1,50x0,75) - (0,70x2,10) = 16,60m² Total Geral = 287,64m²
8.2 | PLATIBANDA
8.2.1 | Platibanda de alvenaria de bloco cerâmico 10x20x20cm, assentado com argamassa de cimento, cal hidratada CH1 e areia no traço 1:0,5:8, amarrada com pilaretes em conc. arm. a cada 2m (H=1.0m), excl. revest. | m | C = 9,56 + 1,65 + 15,64 + 5,13 + 22,82 + 6,10 + 3,65 + 3,15 + 3,50 + 5,30 + 9,45 + 11,63 = 97,58m Total Geral = 97,58m
8.3 | VERGA/CONTRAVERGA
8.3.1 | Verga/contraverga reta de concreto armado 10 x 5 cm, Fck = 15 MPa, inclusive forma, armação e desforma | m | C = 16 x 2 x (2,00 + 0,60) = 83,20m C = 1 x (2,00 + 0,60) = 2,60m C = 4 x 2 x (1,50 + 0,60) = 16,80m C = 4 x 2 x (0,70 + 0,60) = 10,40m C = 1 x (0,70 + 0,60) = 1,30m C = 1 x 4 x (0,50 + 0,60) = 4,40m C = 1 x 2 x (0,65+ 0,60) = 2,50m C = 8 x (0,60 + 0,60) = 9,60m C = 4 x (0,90 + 0,60) = 6,00m C = 21 x (0,80 + 0,60) = 29,40m C = (1,00 + 0,60) = 1,60m C = (1,40 + 0,60) = 2,00m C = (5,20 + 0,60) = 5,80m Total Geral = 175,60m
9 | ESQUADRIAS
9.1 | MADEIRA
9.1.1 | Porta em madeira de lei tipo angelim pedra ou equiv.c/enchimento em madeira 1a.qualidade esp. 30mm p/ pintura, inclusive alizares, dobradiças e fechadura externa em latão cromado LaFonte ou equiv., exclusive marco, nas dim.: 0.70 x 2.10 m | und | TOTAL GERAL = 3 Unidades
9.1.2 | Porta em madeira de lei tipo angelim pedra ou equiv.c/enchimento em madeira 1a.qualidade esp. 30mm p/ pintura, inclusive alizares, dobradiças e fechadura externa em latão cromado LaFonte ou equiv., exclusive marco, nas dim.: 0.80 x 2.10 m | und | TOTAL GERAL = 3 Unidades
9.1.3 | Porta em madeira de lei tipo angelim pedra ou equiv.c/enchimento em madeira 1a.qualidade esp. 30mm p/ pintura, inclusive alizares, dobradiças e fechadura externa em latão cromado LaFonte ou equiv., exclusive marco, nas dim.:0.60 x 2.10 m | und | TOTAL GERAL = 1 Unidade
9.1.4 | Marco de madeira de lei de 1ª (Peroba, Ipê, Angelim Pedra ou equivalente) com 15x3 cm de batente, nas dimensões de 0.60 x 2.10 m | und | TOTAL GERAL = 1 Unidade
9.1.5 | Marco de madeira de lei de 1ª (Peroba, Ipê, Angelim Pedra ou equivalente) com 15x3 cm de batente, nas dimensões de 0.70 x 2.10 m | und | TOTAL GERAL = 3 Unidades
9.1.6 | Marco de madeira de lei de 1ª (Peroba, Ipê, Angelim Pedra ou equivalente) com 15x3 cm de batente, nas dimensões de 0.80 x 2.10 m | und | TOTAL GERAL = 3 Unidades
9.2 | METÁLICAS
9.2.1 | Janela de correr para vidro em alumínio anodizado cor natural, linha 25, completa, incl. puxador com tranca, alizar, caixilho e contramarco, exclusive vidro | m² | 16 x (2 x 1,45) = 37,7m² TOTAL GERAL = 46,40m²
9.2.2 | Báscula para vidro em alumínio anodizado cor natural, linha 25, completa, com tranca, caixilho, alizar e contramarco, exclusive vidro | m² | 1 x (0,65 x 0,65) = 0,42m² TOTAL GERAL = 0,42m²
9.2.3 | Janela tipo maximo-ar para vidro em alumínio anodizado natural, linha 25, completa, incl. puxador com tranca, caixilho, alizar e contramarco, exclusive vidro. | m² | 4 x (1,5 x 0,75) = 4,50m² 4 x (0,7 x 0.7) = 1,96m² 2 x (0,5 x 0,75) = 0,75m² 1 x (0,6 x 0,7) = 0,42m² 1 x (2,2 x 0,75) = 1,65m² TOTAL GERAL = 9,28m²
9.2.4 | Pele de Vidro da linha PVII |  | A = (1,65 + 0,60) x 7,69 = 17,31m² A = (0,60 + 0,60) x 7,67 = 9,21m² A = (5,52 x 5,94) – (2,54 x 2,37) = 32,79 – 6,02 = 26,77m² A = (3,15 + 3,50) x 5,94 = 39,50m² A = (11,48+3,70 + 1,65) x 5,94 = 99,97m² TOTAL GERAL = 192,76m²
9.2.5 | Porta de abrir tipo veneziana em alumínio anodizado, linha 25, completa, incl. puxador com tranca, caixilho, alizar e contramarco | m² | 8 x (0,6 x 1,80 ) = 8,64m² 4 x (0,9 x 2,10) = 7,56m² 4 x (0,8 x 2,10) = 6,72m² TOTAL GERAL = 22,92m²
10 | VIDROS E ESPELHOS
10.1 | Vidro plano transparente liso, com 4 mm de espessura | m² | 13 x (2 x 1,45) = 37,7m² 4 x (1,5 x 0,75) = 4,5m² 4 x (0,7 x 0,7) = 1,96m² 2 x (0,5 x 0,75) = 0,75m² 1 x (0,6 x 0,7) = 0,42m² 1 x (2,2 x 0,75) = 1,65m² TOTAL GERAL = 46,98m²
10.2 | Vidro fantasia mini-boreal, com 4 mm de espessura | m² | 1 x (0,65 x 0,65) = 0,42m² TOTAL GERAL= 0,42m²
10.3 | Vidro temperado Incolor, esp. 6 mm fornecimento e instalação inclusive massa para vedação ( Porta de Abrir) | m² | PV 01 A = (0,80 X 2,10) X 7 = 11,76m² A = (1,00 X 2,10) = 2,10m² PV 02 A = (0,80 X 2,10) X 7 = 11,76m² TOTAL GERAL = 25,62m²
10.4 | Vidro temperado Incolor, esp. 8 mm fornecimento e instalação inclusive massa para vedação ( Porta de Abrir) | m² | PV 01 A = (1,40 X 2,10) = 2,94m² TOTAL GERAL = 2,94m
10.5 | Vidro temperado Incolor, esp. 10 mm fornecimento e instalação inclusive massa para vedação ( Porta de Correr) | m² | PV 01 A = (2,00 X 2,50) = 5,00m² PV 02 A = (5,20 x 2,10) = 10,92m² TOTAL GERAL = 15,92m²
11 | REVESTIMENTO
11.1 | TETOS, FORROS E PAREDES
11.1.1 | Chapisco de argamassa de cimento e areia média ou grossa lavada, no traço 1:3, espessura 5 mm | m² | TERREO A = (9,45 + 5,30 + 3,50 + 3,15 + 3,65 + 6,05 + 22,76 + 5,11 + 15,60 + 7,36 + 11,48 + 3,70 + 1,65) x 0,70 = 69,13m² PV01 Sala 1 = (7,91 + 5,55) x 2 x 2,75 - 2 x (0,80 x 2,10 ) - (2,00 x 1,45) - (0,70 x 2,10) = 66,30m² Banheiro = (2,00+1,50) x 2 x 2,75 -(0,70 x 2,10) - (0,65 x 0,65) = 17,36m² Sala 2 = (7,15 + 5,55) x 2 x 2,75 - (0,80 x 2,10 ) - 1,00 x 2,10 - 2,00 x 1,45 = 66,30m² Sala 3 = (4,00 + 3,50) x 2 x 2,75 - 2 x (0,80 x 2,10 ) - (2,00 x 1,45) = 34,99m² Cozinha = (2,21 + 0,77 + 2,44 + 1,80) x 2,75 - (0,80 x 2,10) - (0,50 x 0,75) = 17,80m² 2 Banheiros = ((2,21 + 4,00) x 2 x 2,75 - (1,50 x 0,75) - (0,80 x 2,10) x 2) = 62,70m² 2 Banheiros P.D.F.= ((1,50 + 2,35) x 2 x 2,75 - (0,70 x 0,70) - (0,90 x 2,10) x 2) = 37,59m² Sala 4 = (3,50 + 4,00) x 2 x 2,75 - (0,80 x 2,10) - (2,00 x 1,45) = 36,67m² Sala 5 = (3,50 + 4,00) x 2 x 2,75 - (0,80 x 2,10) - (2,00 x 1,45) = 36,67m² Sala 6 = (2,50 + 4,00) x 2 x 2,75 - (0,80 x 2,10) - (2,00 x 1,45) = 31,17m² Sala 7 = (5,55 + 4,40) x 2 x 2,75 - (0,80 x 2,10) - (2,00 x 1,45) = 50,15m² Escada = 3,80 x 2,90 = 11,02m² Circulação = (15,46 + 1,40 + 2,65 + 0,25 + 0,30 + 2,60 + 2,57 + 0,80 + 0,80 + 0,30 x 4 + 3,28 + 1,00 + 3,52 + 3 x 1,65) - 8 x (0,80 x 2,10) - 2 x (0,90x2,10) - (1,00x2,10) = 21,46m² PV 02 Sala 8 = (5,55 + 7,91) x 2 x 2,75 - 2x(2,00 x 1,45) -(0,80x2,10) = 66,55m² Sala 9 = (3,50 + 4,00) x 2 x 2,75 - 2 x (0,80 x 2,10) - (2,00 x 1,45) = 34,99m² Sala 10 = (3,50 + 4,00) x 2 x 2,75 - 2 x (0,80 x 2,10) - (2,00 x 1,45) = 34,99m² Sala 11 = (3,50 + 4,00) x 2 x 2,75 - (2,00 x 1,45) - (0,80 x 2,10) = 36,67m² Sala 12 = (3,50 + 4,00) x 2 x 2,75 - (2,00x1,45) - (0,80x2,10) = 36,67m² Sala 14 = (5,53 + 7,05) x 2 x 2,75 - (0,80 x 2,10) - 2 x ( 2,00 x 1,45)= 61,71m² Escada = 3,80 x 2,90 = 11,02 m² Circulação = ((0,30 x 3) + 1,65 + 2,60 + (12 x 0,30) + 2,57 + 12,81 + (3 x 1,65) + 3,53 + 1,63) x 2,75) - 6 x (0,80 x 2,10) - 2 x ( 0,90 x 2,10) - 1,71= 78,59m² Rampa = (12,09 x 2,90) = 35,06m² Elevador = (1,71 + 1,86) x 2 x 8,30 - 2 x (2,30 x 1,71) = 51,40m² Circulação = (1,40 + 7,30 + 3,79 + 0,41) x 2,75 - 3 x (0,80 x 2,10) = 30,44m² Dml = (1,80 + 0,77 + 2,21 + 2,43) x 2,75 - (0,50 x 0,75) - (0,80 x 2,10) = 17,77m² 2 Banheiro = ((2,21 + 4,00) x 2 x 2,75 - (0,80 x 2,10) - (1,50 x 0,75)) x 2 = 62,70m² 2 Banheiro P.D.F. = ((1,50 + 2,35) x 2 x 2,75 - (0,90 x 2,10) - (0,70x0,70)) x 2 = 37,59m² EXTERNO A =((10 x (0,14 x 0,40) + (7 x 0,30) + (0,50 x 0,15) +2 x 5,95 + 2 x 15,61 + 2 x 5,11 + 2 x 22,76 + 2 x 6,05 + 3,65 +2 x 2,60 + 2 x 2,57 + 3,79 + 1,00) x 2,90) - 16 x (2,00 x 1,45) - 2 x (0,50x0,75) - 4 x (1,50x0,75) - 3 x (0,70x0,70) = 394,62 - 55,72 = 338,90m² Total Geral = 1494,36m²
11.1.2 | Reboco tipo paulista de argamassa de cimento, cal hidratada CH1 e areia média ou grossa lavada no traço 1:0.5:6, espessura 25 mm | m² | TERREO A = (9,45 + 5,30 + 3,50 + 3,15 + 3,65 + 6,05 + 22,76 + 5,11 + 15,60 + 7,36 + 11,48 + 3,70 + 1,65) x 0,70 = 69,13m² PV01 Sala 1 = (7,91 + 5,55) x 2 x 2,75 - 2 x (0,80 x 2,10 ) - (2,00 x 1,45) - (0,70 x 2,10) = 66,30m² Banheiro = (2,00+1,50) x 2 x 2,75 -(0,70 x 2,10) - (0,65 x 0,65) = 17,36m² Sala 2 = (7,15 + 5,55) x 2 x 2,75 - (0,80 x 2,10 ) - 1,00 x 2,10 - 2,00 x 1,45 = 66,30m² Sala 3 = (4,00 + 3,50) x 2 x 2,75 - 2 x (0,80 x 2,10 ) - (2,00 x 1,45) = 34,99m² Cozinha = (2,21 + 0,77 + 2,44 + 1,80) x 2,75 - (0,80 x 2,10) - (0,50 x 0,75) = 17,80m² 2 Banheiros = ((2,21 + 4,00) x 2 x 2,75 - (1,50 x 0,75) - (0,80 x 2,10) x 2) = 62,70m² 2 Banheiros P.D.F.= ((1,50 + 2,35) x 2 x 2,75 - (0,70 x 0,70) - (0,90 x 2,10) x 2) = 37,59m² Sala 4 = (3,50 + 4,00) x 2 x 2,75 - (0,80 x 2,10) - (2,00 x 1,45) = 36,67m² Sala 5 = (3,50 + 4,00) x 2 x 2,75 - (0,80 x 2,10) - (2,00 x 1,45) = 36,67m² Sala 6 = (2,50 + 4,00) x 2 x 2,75 - (0,80 x 2,10) - (2,00 x 1,45) = 31,17m² Sala 7 = (5,55 + 4,40) x 2 x 2,75 - (0,80 x 2,10) - (2,00 x 1,45) = 50,15m² Escada = 3,80 x 2,90 = 11,02m² Circulação = (15,46 + 1,40 + 2,65 + 0,25 + 0,30 + 2,60 + 2,57 + 0,80 + 0,80 + 0,30 x 4 + 3,28 + 1,00 + 3,52 + 3 x 1,65) - 8 x (0,80 x 2,10) - 2 x (0,90x2,10) - (1,00x2,10) = 21,46m² PV 02 Sala 8 = (5,55 + 7,91) x 2 x 2,75 - 2x(2,00 x 1,45) -(0,80x2,10) = 66,55m² Sala 9 = (3,50 + 4,00) x 2 x 2,75 - 2 x (0,80 x 2,10) - (2,00 x 1,45) = 34,99m² Sala 10 = (3,50 + 4,00) x 2 x 2,75 - 2 x (0,80 x 2,10) - (2,00 x 1,45) = 34,99m² Sala 11 = (3,50 + 4,00) x 2 x 2,75 - (2,00 x 1,45) - (0,80 x 2,10) = 36,67m² Sala 12 = (3,50 + 4,00) x 2 x 2,75 - (2,00x1,45) - (0,80x2,10) = 36,67m² Sala 14 = (5,53 + 7,05) x 2 x 2,75 - (0,80 x 2,10) - 2 x ( 2,00 x 1,45)= 61,71m² Escada = 3,80 x 2,90 = 11,02 m² Circulação = ((0,30 x 3) + 1,65 + 2,60 + (12 x 0,30) + 2,57 + 12,81 + (3 x 1,65) + 3,53 + 1,63) x 2,75) - 6 x (0,80 x 2,10) - 2 x ( 0,90 x 2,10) - 1,71= 78,59m² Rampa = (12,09 x 2,90) = 35,06m² Elevador = (1,71 + 1,86) x 2 x 8,30 - 2 x (2,30 x 1,71) = 51,40m² Circulação = (1,40 + 7,30 + 3,79 + 0,41) x 2,75 - 3 x (0,80 x 2,10) = 30,44m² Dml = (1,80 + 0,77 + 2,21 + 2,43) x 2,75 - (0,50 x 0,75) - (0,80 x 2,10) = 17,77m² 2 Banheiro = ((2,21 + 4,00) x 2 x 2,75 - (0,80 x 2,10) - (1,50 x 0,75)) x 2 = 62,70m² 2 Banheiro P.D.F. = ((1,50 + 2,35) x 2 x 2,75 - (0,90 x 2,10) - (0,70x0,70)) x 2 = 37,59m² EXTERNO A =((10 x (0,14 x 0,40) + (7 x 0,30) + (0,50 x 0,15) +2 x 5,95 + 2 x 15,61 + 2 x 5,11 + 2 x 22,76 + 2 x 6,05 + 3,65 +2 x 2,60 + 2 x 2,57 + 3,79 + 1,00) x 2,90) - 16 x (2,00 x 1,45) - 2 x (0,50x0,75) - 4 x (1,50x0,75) - 3 x (0,70x0,70) = 394,62 - 55,72 = 338,90m² Total Geral = 1494,36m²
11.1.3 | Emboço de argamassa de cimento, cal hidratada CH1 e areia lavada traço 1:0.5:6, espessura 20 mm | m² | TERREO A = (9,45 + 5,30 + 3,50 + 3,15 + 3,65 + 6,05 + 22,76 + 5,11 + 15,60 + 7,36 + 11,48 + 3,70 + 1,65) x 0,70 = 69,13m² PV01 Sala 1 = (7,91 + 5,55) x 2 x 2,75 - 2 x (0,80 x 2,10 ) - (2,00 x 1,45) - (0,70 x 2,10) = 66,30m² Banheiro = (2,00+1,50) x 2 x 2,75 -(0,70 x 2,10) - (0,65 x 0,65) = 17,36m² Sala 2 = (7,15 + 5,55) x 2 x 2,75 - (0,80 x 2,10 ) - 1,00 x 2,10 - 2,00 x 1,45 = 66,30m² Sala 3 = (4,00 + 3,50) x 2 x 2,75 - 2 x (0,80 x 2,10 ) - (2,00 x 1,45) = 34,99m² Cozinha = (2,21 + 0,77 + 2,44 + 1,80) x 2,75 - (0,80 x 2,10) - (0,50 x 0,75) = 17,80m² 2 Banheiros = ((2,21 + 4,00) x 2 x 2,75 - (1,50 x 0,75) - (0,80 x 2,10) x 2) = 62,70m² 2 Banheiros P.D.F.= ((1,50 + 2,35) x 2 x 2,75 - (0,70 x 0,70) - (0,90 x 2,10) x 2) = 37,59m² Sala 4 = (3,50 + 4,00) x 2 x 2,75 - (0,80 x 2,10) - (2,00 x 1,45) = 36,67m² Sala 5 = (3,50 + 4,00) x 2 x 2,75 - (0,80 x 2,10) - (2,00 x 1,45) = 36,67m² Sala 6 = (2,50 + 4,00) x 2 x 2,75 - (0,80 x 2,10) - (2,00 x 1,45) = 31,17m² Sala 7 = (5,55 + 4,40) x 2 x 2,75 - (0,80 x 2,10) - (2,00 x 1,45) = 50,15m² Escada = 3,80 x 2,90 = 11,02m² Circulação = (15,46 + 1,40 + 2,65 + 0,25 + 0,30 + 2,60 + 2,57 + 0,80 + 0,80 + 0,30 x 4 + 3,28 + 1,00 + 3,52 + 3 x 1,65) - 8 x (0,80 x 2,10) - 2 x (0,90x2,10) - (1,00x2,10) = 21,46m² PV 02 Sala 8 = (5,55 + 7,91) x 2 x 2,75 - 2x(2,00 x 1,45) -(0,80x2,10) = 66,55m² Sala 9 = (3,50 + 4,00) x 2 x 2,75 - 2 x (0,80 x 2,10) - (2,00 x 1,45) = 34,99m² Sala 10 = (3,50 + 4,00) x 2 x 2,75 - 2 x (0,80 x 2,10) - (2,00 x 1,45) = 34,99m² Sala 11 = (3,50 + 4,00) x 2 x 2,75 - (2,00 x 1,45) - (0,80 x 2,10) = 36,67m² Sala 12 = (3,50 + 4,00) x 2 x 2,75 - (2,00x1,45) - (0,80x2,10) = 36,67m² Sala 14 = (5,53 + 7,05) x 2 x 2,75 - (0,80 x 2,10) - 2 x ( 2,00 x 1,45)= 61,71m² Escada = 3,80 x 2,90 = 11,02 m² Circulação = ((0,30 x 3) + 1,65 + 2,60 + (12 x 0,30) + 2,57 + 12,81 + (3 x 1,65) + 3,53 + 1,63) x 2,75) - 6 x (0,80 x 2,10) - 2 x ( 0,90 x 2,10) - 1,71= 78,59m² Rampa = (12,09 x 2,90) = 35,06m² Elevador = (1,71 + 1,86) x 2 x 8,30 - 2 x (2,30 x 1,71) = 51,40m² Circulação = (1,40 + 7,30 + 3,79 + 0,41) x 2,75 - 3 x (0,80 x 2,10) = 30,44m² Dml = (1,80 + 0,77 + 2,21 + 2,43) x 2,75 - (0,50 x 0,75) - (0,80 x 2,10) = 17,77m² 2 Banheiro = ((2,21 + 4,00) x 2 x 2,75 - (0,80 x 2,10) - (1,50 x 0,75)) x 2 = 62,70m² 2 Banheiro P.D.F. = ((1,50 + 2,35) x 2 x 2,75 - (0,90 x 2,10) - (0,70x0,70)) x 2 = 37,59m² EXTERNO A =((10 x (0,14 x 0,40) + (7 x 0,30) + (0,50 x 0,15) +2 x 5,95 + 2 x 15,61 + 2 x 5,11 + 2 x 22,76 + 2 x 6,05 + 3,65 +2 x 2,60 + 2 x 2,57 + 3,79 + 1,00) x 2,90) - 16 x (2,00 x 1,45) - 2 x (0,50x0,75) - 4 x (1,50x0,75) - 3 x (0,70x0,70) = 394,62 - 55,72 = 338,90m² MENOS AZULEJO PV 01 Cozinha = (2,21 + 0,77 + 2,44 + 1,80) x 1,50 - (0,80x 1,50) = 9,47m² Banheiro = (2,21 + 4,00) x 2 x 1,50 - (0,80 x 1,50) = 17,43m² 2 Banheiro P.D.F. = ((1,50 + 2,35) x 2 x 1,50 - (0,90 x 1,50)) x 2 = 20,40m² Banheiro = (2,21 + 4,00) x 2 x 1,50 - (0,80 x 1,50) = 17,43m² Banheiro = (2,00 + 1,50) x 2 x 1,50 - (0,70 x 2,10) = 9,03m² PV 02 Cozinha = (2,21 + 0,77 + 2,44 + 1,80) x 1,50 - (0,80x 1,50) = 9,47m² Banheiro = (2,21 + 4,00) x 2 x 1,50 - (0,80 x 1,50) = 17,43m² 2 Banheiro P.D.F. = ((1,50 + 2,35) x 2 x 1,50 - (0,90 x 1,50)) x 2 = 20,40m² Banheiro = (2,21 + 4,00) x 2 x 1,50 - (0,80 x 1,50) = 17,43m² Total Geral = 1494,36 - 138,46 = 1355,90m²
11.1.4 | Forro de gesso acabamento tipo liso | m² | PV 01 Sala 01 = (2,00 x 1,50) + (7,91 x 5,55)+ ((0,15x0,70) + 2 x (0,15x0,80)) = 43,90 + 0,35 = 44,25m² Sala 02 = (5,55 x 7,15) - (4,15 x 3,65) + (0,15x1,00) = 24,53 - 15,5 + 0,15 = 24,68m² Sala 03 = (3,50 x 4,00) + ( 0,80 x 0,15) = 14,00 + 0,12 = 14,12m² Sala 04 = (3,50 x 4,00) - (1,85 x 1,85) + (0,80 x 0,15) = 14,00 - 3,42 + 0,12 = 10,70m² Sala 05 = (4,00 x 3,50) + (0,80 x 0,15) = 14,00 +0,12 = 14,12m² Sala 06 = (4,00 x 2,50) + (0,80 x 0,15) = 10,00 +0,12 = 10,12m² Sala 07 = (5,55 x 4,40) + (0,80 x 0,15) = 24,42 +0,12 = 24,54m² Cozinha = (2,26 x 1,02)/2 + (0,77 x 2,20) + (0,80 x 0,15) = 1,15 + 1,69 + 1,27 = 2,96m² Banheiro = (2,21 x 4,00) + (0,80 x 0,15) = 8,84 + 0,12 = 8,92m² 2 Banheiro P.D.F. = ((2,35 x 1,50) + (0,90 x 0,15)) x 2 = (3,52 + 0,135 ) x 2 = 7,31m² Banheiro = (4,00 x 2,20) + (0,80 x 0,15) = 8,83 + 0,12 = 8,96m² Recepção = 51,51m² Circulação = 56,54m² Escada = (16 x 0,30 x 1,32) + (0,20 x 0,91) + (1,01 x 1,28) + (1,15x 1,32) + (0,17 x 1,32 x 18)= 13,37m² Rampa = (1,70 x 15,60) x 2 + (1,50 x 3,40) + (1,50 x 8,16) + (8,00 x 2,00)= 86,38m² PV 02 Sala 08 = (7,91 x 5,55)+ (0,15x0,80) = 43,90 + 0,12 = 44,02m² Sala 09 = (3,50 x 4,00) + (0,80 x 0,15) = 14,00 + 0,12 = 14,12m² Sala 10 = (3,50 x 4,00) + 2 x (0,80 x 0,15) = 14,00 + 0,24 = 14,24m² Sala 11 = (3,50 x 4,00) - (1,85 x 1,85) + (0,80 x 0,15) = 14,00 - 3,42 + 0,12 = 10,70m² Sala 12 = (3,50 x 4,00) + (0,80 x 0,15) = 14,00 + 0,12 = 14,12m² Sala 14 = (7,05 + 5,55) + ( 0,80 x 0,15) = 39,13 + 0,12 = 39,25m² Circulação = (7,30 x 1,40) = 10,22m² Dml = ((1,80 + 0,77) x 2,21)/2 + (0,80 x 0,15) = 2,85 + 0,12 = 2,97m² Banheiro = (4,00 x 2,21) + (0,80 x 0,15) = 8,84 + 0,12 = 8,96m² 2 Banheiro P.D.F = (2,35 x 1,50 + 0,90 x 0,15) x 2 = (3,52 + 0,135) x 2 = 7,32m² Banheiro = (4,00 x 2,21) + (0,80 x 0,15) = 8,84 + 0,12 = 8,96m² Circulação = 56,54m² - (2,65 x 1,40) = 52,83m² Rampa = (1,70 x 15,60) x 2 + (1,50 x 3,40) = 53,04 + 5,10 = 58,14m² PV 03 Casa Maquina = (5,86 x 4,00) - (1,86 x 3,64) + (0,70 x 0,15) = 23,44 - 6,77 + 0,105 = 16,56m² Guarita = (1,50 x 2,00) + (2,00 x 2,00) + (0,60 x 0,15) + (0,70 x 0,15) = 3,00 + 4,00 + 0,09 + 0,11 = 7,20m² Telefone = (2,10 x 1,67) + (1,40 x 0,15) =3,507 + 0,21 = 3,72m² Total Geral = 691,81m²
11.2 | ACABAMENTO
11.2.1 | Azulejo branco 15 x 15 cm, juntas a prumo, assentado com argamassa de cimento colante, inclusive rejuntamento com cimento branco, marcas de referência Eliane, Cecrisa ou Portobello | m² | PV 01 Cozinha = (2,21 + 0,77 + 2,44 + 1,80) x 1,50 - (0,80x 1,50) = 9,47m² Banheiro = (2,21 + 4,00) x 2 x 1,50 - (0,80 x 1,50) = 17,43m² 2 Banheiro P.D.F. = ((1,50 + 2,35) x 2 x 1,50 - (0,90 x 1,50)) x 2 = 20,40m² Banheiro = (2,21 + 4,00) x 2 x 1,50 - (0,80 x 1,50) = 17,43m² Banheiro = (2,00 + 1,50) x 2 x 1,50 - (0,70 x 2,10) = 9,03m² PV 02 Cozinha = (2,21 + 0,77 + 2,44 + 1,80) x 1,50 - (0,80x 1,50) = 9,47m² Banheiro = (2,21 + 4,00) x 2 x 1,50 - (0,80 x 1,50) = 17,43m² 2 Banheiro P.D.F. = ((1,50 + 2,35) x 2 x 1,50 - (0,90 x 1,50)) x 2 = 20,40m² Banheiro = (2,21 + 4,00) x 2 x 1,50 - (0,80 x 1,50) = 17,43m² Total Geral : 138,46m²
12 | PISO
12.1 | CAMADA DE REGULARIZAÇÃO
12.1.1 | Lastro de concreto não estrutural, espessura de 6 cm | m² | PV 01 Sala 01 = (2,00 x 1,50) + (7,91 x 5,55)+ ((0,15x0,70) + 2 x (0,15x0,80)) = 43,90 + 0,35 = 44,25m² Sala 02 = (5,55 x 7,15) - (4,15 x 3,65) + (0,15x1,00) = 24,53 - 15,5 + 0,15 = 24,68m² Sala 03 = (3,50 x 4,00) + ( 0,80 x 0,15) = 14,00 + 0,12 = 14,12m² Sala 04 = (3,50 x 4,00) - (1,85 x 1,85) + (0,80 x 0,15) = 14,00 - 3,42 + 0,12 = 10,70m² Sala 05 = (4,00 x 3,50) + (0,80 x 0,15) = 14,00 +0,12 = 14,12m² Sala 06 = (4,00 x 2,50) + (0,80 x 0,15) = 10,00 +0,12 = 10,12m² Sala 07 = (5,55 x 4,40) + (0,80 x 0,15) = 24,42 +0,12 = 24,54m² Cozinha = (2,26 x 1,02)/2 + (0,77 x 2,20) + (0,80 x 0,15) = 1,15 + 1,69 + 1,27 = 2,96m² Banheiro = (2,21 x 4,00) + (0,80 x 0,15) = 8,84 + 0,12 = 8,92m² 2 Banheiro P.D.F. = ((2,35 x 1,50) + (0,90 x 0,15)) x 2 = (3,52 + 0,135 ) x 2 = 7,31m² Banheiro = (4,00 x 2,20) + (0,80 x 0,15) = 8,83 + 0,12 = 8,96m² Recepção = 51,51m² Circulação = 56,54m² Escada = (16 x 0,30 x 1,32) + (0,20 x 0,91) + (1,01 x 1,28) + (1,15x 1,32) + (0,17 x 1,32 x 18)= 13,37m² Rampa = (1,70 x 15,60) x 2 + (1,50 x 3,40) + (1,50 x 8,16) + (8,00 x 2,00)= 86,38m² PV 02 Sala 08 = (7,91 x 5,55)+ (0,15x0,80) = 43,90 + 0,12 = 44,02m² Sala 09 = (3,50 x 4,00) + (0,80 x 0,15) = 14,00 + 0,12 = 14,12m² Sala 10 = (3,50 x 4,00) + 2 x (0,80 x 0,15) = 14,00 + 0,24 = 14,24m² Sala 11 = (3,50 x 4,00) - (1,85 x 1,85) + (0,80 x 0,15) = 14,00 - 3,42 + 0,12 = 10,70m² Sala 12 = (3,50 x 4,00) + (0,80 x 0,15) = 14,00 + 0,12 = 14,12m² Sala 14 = (7,05 + 5,55) + ( 0,80 x 0,15) = 39,13 + 0,12 = 39,25m² Circulação = (7,30 x 1,40) = 10,22m² Dml = ((1,80 + 0,77) x 2,21)/2 + (0,80 x 0,15) = 2,85 + 0,12 = 2,97m² Banheiro = (4,00 x 2,21) + (0,80 x 0,15) = 8,84 + 0,12 = 8,96m² 2 Banheiro P.D.F = (2,35 x 1,50 + 0,90 x 0,15) x 2 = (3,52 + 0,135) x 2 = 7,32m² Banheiro = (4,00 x 2,21) + (0,80 x 0,15) = 8,84 + 0,12 = 8,96m² Circulação = 56,54m² - (2,65 x 1,40) = 52,83m² Rampa = (1,70 x 15,60) x 2 + (1,50 x 3,40) = 53,04 + 5,10 = 58,14m² PV 03 Casa Maquina = (5,86 x 4,00) - (1,86 x 3,64) + (0,70 x 0,15) = 23,44 - 6,77 + 0,105 = 16,56m² Guarita = (1,50 x 2,00) + (2,00 x 2,00) + (0,60 x 0,15) + (0,70 x 0,15) = 3,00 + 4,00 + 0,09 + 0,11 = 7,20m² Telefone = (2,10 x 1,67) + (1,40 x 0,15) =3,507 + 0,21 = 3,72m² Total Geral = 691,81m²
12.2 | ACABAMENTO
12.2.1 | Piso argamassa alta resistência tipo granilite ou equiv de qualidade comprovada, esp de 10mm, com juntas plástica em quadros de 1m, na cor natural, com acabamento polido mecanizado, inclusive regularização e=3.0cm | m² | PV 01 Sala 01 = (2,00 x 1,50) + (7,91 x 5,55)+ ((0,15x0,70) + 2 x (0,15x0,80)) = 43,90 + 0,35 = 44,25m² Sala 02 = (5,55 x 7,15) - (4,15 x 3,65) + (0,15x1,00) = 24,53 - 15,5 + 0,15 = 24,68m² Sala 03 = (3,50 x 4,00) + ( 0,80 x 0,15) = 14,00 + 0,12 = 14,12m² Sala 04 = (3,50 x 4,00) - (1,85 x 1,85) + (0,80 x 0,15) = 14,00 - 3,42 + 0,12 = 10,70m² Sala 05 = (4,00 x 3,50) + (0,80 x 0,15) = 14,00 +0,12 = 14,12m² Sala 06 = (4,00 x 2,50) + (0,80 x 0,15) = 10,00 +0,12 = 10,12m² Sala 07 = (5,55 x 4,40) + (0,80 x 0,15) = 24,42 +0,12 = 24,54m² Cozinha = (2,26 x 1,02)/2 + (0,77 x 2,20) + (0,80 x 0,15) = 1,15 + 1,69 + 1,27 = 2,96m² Banheiro = (2,21 x 4,00) + (0,80 x 0,15) = 8,84 + 0,12 = 8,92m² 2 Banheiro P.D.F. = ((2,35 x 1,50) + (0,90 x 0,15)) x 2 = (3,52 + 0,135 ) x 2 = 7,31m² Banheiro = (4,00 x 2,20) + (0,80 x 0,15) = 8,83 + 0,12 = 8,96m² Recepção = 51,51m² Circulação = 56,54m² PV 02 Sala 08 = (7,91 x 5,55)+ (0,15x0,80) = 43,90 + 0,12 = 44,02m² Sala 09 = (3,50 x 4,00) + (0,80 x 0,15) = 14,00 + 0,12 = 14,12m² Sala 10 = (3,50 x 4,00) + 2 x (0,80 x 0,15) = 14,00 + 0,24 = 14,24m² Sala 11 = (3,50 x 4,00) - (1,85 x 1,85) + (0,80 x 0,15) = 14,00 - 3,42 + 0,12 = 10,70m² Sala 12 = (3,50 x 4,00) + (0,80 x 0,15) = 14,00 + 0,12 = 14,12m² Sala 14 = (7,05 + 5,55) + ( 0,80 x 0,15) = 39,13 + 0,12 = 39,25m² Circulação = (7,30 x 1,40) = 10,22m² Dml = ((1,80 + 0,77) x 2,21)/2 + (0,80 x 0,15) = 2,85 + 0,12 = 2,97m² Banheiro = (4,00 x 2,21) + (0,80 x 0,15) = 8,84 + 0,12 = 8,96m² 2 Banheiro P.D.F = (2,35 x 1,50 + 0,90 x 0,15) x 2 = (3,52 + 0,135) x 2 = 7,32m² Banheiro = (4,00 x 2,21) + (0,80 x 0,15) = 8,84 + 0,12 = 8,96m² Circulação = 56,54m² - (2,65 x 1,40) = 52,83m² PV 03 Casa Maquina = (5,86 x 4,00) - (1,86 x 3,64) + (0,70 x 0,15) = 23,44 - 6,77 + 0,105 = 16,56m² Guarita = (1,50 x 2,00) + (2,00 x 2,00) + (0,60 x 0,15) + (0,70 x 0,15) = 3,00 + 4,00 + 0,09 + 0,11 = 7,20m² Telefone = (2,10 x 1,67) + (1,40 x 0,15) =3,507 + 0,21 = 3,72m² Total Geral = 278,73m² + 227,71 + 16,56 + 7,20 + 3,72 = 533,92m²
12.2.2 | Piso argamassa alta resistência tipo granilite ou equiv de qualidade comprovada, esp de 10mm, com juntas plástica em quadros de 1m, na cor natural, com acabamento anti-derrapante mecanizado, inclusive regularização e=3.0cm | m² | PV 01 Escada = (16 x 0,30 x 1,32) + (0,20 x 0,91) + (1,01 x 1,28) + (1,15x 1,32) + (0,17 x 1,32 x 18)= 13,37m² Rampa = (1,70 x 15,60) x 2 + (1,50 x 3,40) + (1,50 x 8,16) + (8,00 x 2,00)= 86,38m² PV 02 Rampa = (1,70 x 15,60) x 2 + (1,50 x 3,40) = 53,04 + 5,10 = 58,14m² Total Geral = 157,89m²
12.3 | RODAPÉ
12.3.1 | Rodapé de argamassa de alta resistência tipo granilite ou equivalente de qualidade comprovada, altura de 10 cm e espessura de 10 mm, com cantos boleados, executado com cimento e granitina grana N.1, inclusive polimento | m | PV 01 Sala 01 = 2 x (2,00 + 1,50) + 2 x (7,91 + 5,55) - (0,70) - (2 x 0,80) = 31,62m Sala 02 = 2 x (5,55 + 7,15) - (1,00) = 24,40m Sala 03 = 2 x (3,50 + 4,00) - (0,80) = 14,20m Sala 04 = 2 x (3,50 + 4,00) - (0,80) = 14,20m Sala 05 = 2 x (4,00 + 3,50) - (0,80) = 14,20m Sala 06 = 2 x (4,00 + 2,50) - (0,80) = 12,20m Sala 07 = 2 x (5,55 + 4,40) - (0,80) = 12,10m Cozinha = (1,80 + 2,21 + 2,44+ 0,77) - 0,80 = 6,42m Banheiro = 2 x (2,21 + 4,00) - (0,80) = 11,62m 2 Banheiro P.D.F. = ((2,35 + 1,50) - (0,90)) x 2 x 2 = 13,60m Banheiro = 2 x (4,00 + 2,20) - (0,80) = 11,60m Recepção e Circulação = (3,28 + 3,60 + 2,57 + 2,60 + 0,30 + 0,25 + 2,65 + 1,40 + 15,46 + 1,65 + 2 x 1,65 + 3,52) - 1,70 - 8 x (0,80) - 1,00 - 2,00 - 2 x 0,90 = 40,58 - 12,90 = 27,68m PV 02 Sala 08 = 2 x (7,91+ 5,55) - (0,80) = 26,12m Sala 09 = 2 x (3,50 + 4,00) - (0,80) = 14,20m Sala 10 = 2 x (3,50 + 4,00) - 2 x (0,80) = 13,40m Sala 11 = 2 x (3,50 + 4,00) - (0,80) = 14,20m Sala 12 = 2 x (3,50 + 4,00) - (0,80) = 14,20m Sala 14 = 2 x (7,05 + 5,55) - ( 0,80) = 24,40m Circulação = (3,79 + 1,40 + 7,30) - 3 x 0,80 = 10,09 Dml = (1,80 + 2,21 + 2,44 + 0,77) - (0,80) = 6,42m Banheiro = 2 x (4,00 + 2,21) - (0,80) = 11,62m 2 Banheiro P.D.F = 2 x 2 x ((2,35 + 1,50) - 0,90) = 13,60m Banheiro = 2 x (4,00 + 2,21) - (0,80) = 11,62m Circulação = (1,66 + 3,52 + 1,65 + 1,65 + 1,65 + 12,81 + 1,65) - 6 x 0,80 - 2 x 0,90 - 1,70 = 16,29m PV 03 Casa Maquina = 2 x (5,86 + 4,00) - (0,70) = 19,02 Guarita = 2 x (1,50 + 2,00) + 2 x (2,00 + 2,00) - (0,60) - (0,70) = 13,70m Total Geral = 402,72m
13 | INSTALAÇÕES HIDROSANITÁRIAS
13.1 | ÁGUA
13.1.1 | Padrão de entrada d' água com cavalete de PVC para hidrômetro com diâmetro de 3/4" - padrão 1C da CESAN. Instalado em vão de muro protegido com gradeamento. Inclusive base de concreto magro, tubulação, conexões e registro. Conferir detalhe. | und | TOTAL GERAL = 1,00 Unidade
13.1.2 | Ponto de torneira de jardim (para praças) | pt | TOTAL GERAL = 5,00 Unidades
13.1.3 | Tubo de PVC rígido soldável marrom, diâm. 25mm (3/4"), inclusive conexões | m | C = 13,47 + 1 + 0,55 + 1 + 11,3 + 0,15 + 0,5 + 0,7 + 2,9 + 2,9 + 2,5 + 1,3 + 1,26 + 0,52 + 2,9 + 2,9 + 5,8 + 5,8 + 1,3 + 5,8 + 5,8 + 3 + 3 + 0,6 + 5,8 + 20 + 5,8 + 25,25 + 10,85 + 33,73 + 16,65 + 1,4 + 0,6 + 2,3 * 4 + 0,9 * 4 + 0,6 * 2 + 2 * 2 = 215,03m Total Geral = 215,03m
13.1.4 | Tubo de PVC rígido soldável marrom, diâm. 50mm (11/2"), inclusive conexões | m | C = 9,25 + 1 + 1,15 + 1,15 + 3 + 3 + 6 * 5,8 = 53,35m TOTAL GERAL = 53,35m
13.1.5 | Ponto de água fria (lavatório, tanque, pia de cozinha, etc...) | pt | TOTAL GERAL = 36,00 Unidades
13.1.6 | Sifão em PVC para pia de cozinha ou lavatório 1x11/2" | und | TOTAL GERAL = 1,00 Unidade
13.1.7 | Registro de gaveta bruto diam. 50mm (2") | und | TOTAL GERAL = 1,00 Unidade
13.1.8 | Registro de gaveta bruto diam. 25mm (1") | und | TOTAL GERAL = 10,00 Unidades
13.1.9 | Hidrometro 5,00m3/h, D=3/4" - fornecimento e instalação | und | TOTAL GERAL = 1,00 Unidade
13.1.10 | Reservatório de fibra de vidro 3000 litros, inclusive peça de apoio de 6x16 cm, exclusive flanges e torneira de bóia | und | TOTAL GERAL = 1,00 Unidade
13.1.11 | Torneira de bóia de PVC, diâm. 1" (25mm) | und | TOTAL GERAL = 1,00 Unidade
13.1.12 | Adaptador de PVC soldável com flanges livres para caixa d'água, diâmetro 50mm (1 1/2") | und | TOTAL GERAL = 1,00 Unidade
13.2 | ESGOTO
13.2.1 | Caixas de inspeção de alv. blocos concreto 9x19x39cm, dim, 60x60cm e Hmáx = 1m, com tampa de conc. esp. 5cm, lastro de conc. esp. 10cm, revest intern. c/ chapisco e reboco impermeabilizado, incl. escavação, reaterro e enchimento | und | TOTAL GERAL = 3,00 Unidades
13.2.2 | Tubo de PVC rígido soldável branco, para esgoto, diâmetro 40mm (1 1/2"), inclusive conexões | m | C = 0,18 + 0,77 + 0,18 + 0,8 + 1,9 + 0,95 + 0,34 + 0,34 + 0,25 + 0,53 + 0,53 + 0,25 + 0,18 + 0,78 + 0,79 + 0,45 + 0,25 + 0,74 + 0,95 + 1,9 + 0,18 + 0,77 + 0,18 + 0,8 + 1,05 + 0,24 + 0,58 + 0,25 + 1,61 + 0,18 + 0,18 + 0,5 + 0,25 = 19,83m TOTAL GERAL = 19,83 m
13.2.3 | Tubo de PVC rígido soldável branco, para esgoto, diâmetro 50mm (2"), inclusive conexões | m | C = (5,8 x 10) + 1,28 + 1,86 + 1,51 + 0,66 + 0,82 + 0,65 + 0,86 + 0,65 + 0,82 + 0,86 + 0,66 + 1,51 + 0,93 + 1,87 + 0,7 + 0,71 + 0,4 + 0,77 + 0,4 + 1,63 + 1,82 + 0,93 + 1,51 + 0,66 + 0,33 + 0,35 + 0,83 + 0,65 + 0,65 + 0,82 + 0,33 + 0,35 + 0,66 + 1,51 + 1,58 + 0,35 + 0,77 + 0,39 + 1,10 + 5,68 = 98,82m TOTAL GERAL = 98,82 m
13.2.4 | Tubo de PVC rígido soldável branco, para esgoto, diâmetro 100mm (4"), inclusive conexões | m | C = 51,08 + 1,09 + 3,24 + 1,09 + 2,59 + 12,33 + 7,94 + 2,55 + 7,44 + 1,00 + 15,44 + 0,35 + 1,34 + 1,34 + 0,35 + 0,35 + 1,39 + 0,35 + 0,13 + 0,36 + 1,39 + 0,35 + 0,35 + 0,21 + 5,8 + 5,8 + 5,8 + 5,8 + 5,8 = 143,05m TOTAL GERAL = 143,05 m
13.2.5 | Tubo de PVC rígido soldável branco, para esgoto, diâmetro 150mm (6"), inclusive conexões | m | C = 14,95 + 10,08 + 11,98 + 14,42 + 5,8 + 5,8 = 63,03m TOTAL GERAL = 63,03 m
13.2.6 | Ponto de válvula de descarga, inclusive válvula anti-vandalismo com acabamento cromado, marca de referência Docol Mod. 01505006 | und | TOTAL GERAL = 12,00 Unidades
13.2.7 | Ponto para esgoto primário (vaso sanitário) | pt | TOTAL GERAL = 14,00 Unidades
13.2.8 | Ponto para esgoto secundário (pia, lavatório, mictório, tanque, bidê, etc...) | pt | TOTAL GERAL = 22,00 Unidades
13.2.9 | Ponto para caixa sifonada, inclusive caixa sifonada pvc 150x150x50mm com grelha em pvc | pt | TOTAL GERAL = 18,00 Unidades
13.2.10 | Caixa ralo em blocos pré-moldados e grelha articulada em FFA em Vias Urbanas | und | TOTAL GERAL = 6,00 Unidades
13.2.11 | Escavação manual em material de 1a. categoria, até 1.50 m de profundidade | m³ | C = (13,42 + 11,31 + 25,23 + 16,64 + 33,73 + 1,29 + 10,79 + 3,46 ) x 0,2 x 0,2 + (51,08 + 10,91 + 3,24 + 1,09 + 2,55 + 12,33 + 2,55 + 7,44 + 15,44 + 1,00) x 0,5 x 0,5 + (5,68 + 0,71) x 0,5 x 0,5 + (14,95 + 10,08 + 11,98 + 14,42) x 0,5 x 0,5 = 46,00 m³ TOTAL GERAL = 46,00 m³
13.3 | LOUÇAS, METAIS E COMPLEMENTARES
13.3.1 | Bebebedouro elétrico de pressão para portadores de necessidades especiais IBBL BDF300 ou equivalente | und | TOTAL GERAL = 2,00 Unidades
13.3.2 | Bebedouro de aço inox, marcas de referência Fisher, Metalpress ou Mekal, inclusive válvula, sifão cromado e torneiras, exclusive alvenaria, dim. 0.45x2.75 m, conforme detalhe em projeto | und | TOTAL GERAL = 2,00 Unidades
13.3.3 | Tanque de aço inox nº 2, marcas de referência Fisher, Metalpress ou Mekal, inclusive válvula de metal e sifão | und | TOTAL GERAL = 1,00 Unidade
13.3.4 | Pia em aço inox com 01 cuba nº 1, dimensões de 0.60 x 1.50m, inclusive válvula tipo americana, exclusive sifão | und | TOTAL GERAL = 1,00 Unidade
13.3.5 | Cuba louça de embutir completa, marcas de referência Deca, Celite ou Ideal Standard, incl. válvula e sifão, exclusive torneira | und | TOTAL GERAL = 14,00 Unidades
13.3.6 | Torneira de jardim cromada 3/4" ou 1/2" | und | TOTAL GERAL = 5,00 Unidades
13.3.7 | Torneira pressão cromada diâm. 1/2" para lavatório, marcas de referência Fabrimar, Deca ou Docol | und | TOTAL GERAL = 14,00 Unidades
13.3.8 | Torneira pressão cromada diam. 1/2" para pia, marcas de referência Fabrimar, Deca ou Docol | und | TOTAL GERAL = 1,00 Unidade
13.3.9 | Torneira para tanque, marcas de referência Fabrimar, Deca ou Docol | und | TOTAL GERAL = 1,00 Unidade
13.3.10 | Papeleira de parede em metal cromado sem tampa | und | TOTAL GERAL = 14,00 Unidades
13.3.11 | Saboneteira de sobrepor (fixada na parede), tipo concha, em aço inoxidável- fornecimento e instalação | und | TOTAL GERAL = 14,00 Unidades
13.3.12 | Ducha manual Acqua jet , linha Aquarius, com registro ref.C 2195, marcas de referência Fabrimar, Deca ou Docol | und | TOTAL GERAL = 14,00 Unidades
13.3.13 | Vaso sanitário padrão popular completo com acessórios para ligação, marcas de referência Deca, Celite ou Ideal Standard, inclusive assento plástico | und | TOTAL GERAL = 8,00 Unidades
13.3.14 | Bacia sifonada de louça branca para portadores de necessidades especiais, Vogue Plus Conforto - Linha Conforto, mod P51, incl. assento com abertura frontal, ref.AP52,marca de ref. Deca ou equivalente | und | TOTAL GERAL = 4,00 Unidades
13.3.15 | Bacia sanitária de louça branca, com caixa acoplada duplo acionamento, marca de ref. Deca Linha Ravena ou equivalente, inclusive assento plástico e acessórios de fixação | und | TOTAL GERAL = 2,00 Unidades
14 | INSTALAÇÕES ELÉTRICAS
14.1 | PONTOS, QUADROS E CMPLEMENTOS
14.1.1 | Derivação ramal entrada, incl. mureta rev.c/ chap. e reb. c/ arg. de cimento, cal e areia traço 1:0,5:6, c/ quadros de medição, de transformador de corrente, chave geral tripolar, disjuntores, eletrodutos e cabos conf. det. | und | TOTAL GERAL = 1,00 Unidade
14.1.2 | Padrão de entrada de energia elétrica, trifásico, entrada subterrânea, a 4 fios, carga instalada de 57001 até 75000W, instalada em muro | und | TOTAL GERAL = 1,00 Unidade
14.1.3 | Caixa de passagem de alvenaria de blocos de concreto 9x19x39cm, dimensões de 50x50x50cm, com revestimento interno em chapisco e reboco, tampa de concreto esp.5cm e lastro de brita 5 cm | und | TOTAL GERAL = 17,00 Unidades
14.1.4 | Ponto padrão de luz no teto - considerando eletroduto PVC rígido de 3/4" inclusive conexões (4.5m), fio isolado PVC de 2.5mm2 (16.2m) e caixa estampada 4x4" (1 und) | und | TOTAL GERAL = 150,00 Unidades
14.1.5 | Ponto padrão de luz na parede - considerando eletroduto PVC rígido de 3/4" inclusive conexões (4.5m), fio isolado PVC de 2.5mm2 (16.2m) e caixa estampada 4x4" (1 und) | und | TOTAL GERAL = 2,00 Unidades
14.1.6 | Ponto padrão de tomada para ar refrigerado - considerando eletroduto PVC rígido de 3/4" inclusive conexões (6.0m), fio isolado PVC de 4.0mm2 (21.6m) e caixa estampada 4x2" (1 und) | und | TOTAL GERAL = 16,00 Unidades
14.1.7 | Ponto padrão de interruptor de 2 teclas simples - considerando eletroduto PVC rígido de 3/4" inclusive conexões (3.3m), fio isolado PVC de 2.5mm2 (17.2m) e caixa estampada 4x2" (1 und) | und | TOTAL GERAL = 2,00 Unidades
14.1.8 | Ponto padrão de interruptor de 1 tecla paralelo - considerando eletroduto PVC rígido de 3/4" inclusive conexões (8.5m), fio isolado PVC de 2.5mm2 (28.8m) e caixa estampada 4x2" (1 und) | und | TOTAL GERAL = 21,00 Unidades
14.1.9 | Ponto padrão de interruptor de 1 tecla intermediário - considerando eletroduto PVC rígido de 3/4" inclusive conexões (3.3m), fio isolado PVC de 2.5mm2 (15.8m) e caixa estampada 4x2" (1 und) | und | TOTAL GERAL = 25,00 Unidades
14.1.10 | Ponto padrão de tomada 2 pólos mais terra - considerando eletroduto PVC rígido de 3/4" inclusive conexões (5.0m), fio isolado PVC de 2.5mm2 (16.5m) e caixa estampada 4x2" (1 und) | und | TOTAL GERAL = 138,00 Unidades
14.1.11 | Ponto padrão de poste para iluminação externa - considerando eletroduto PVC rígido de 3/4" inclusive conexões (7.7m) e fio isolado PVC de 2.5mm2 (25.2.0m) | und | TOTAL GERAL = 14,00 Unidades
14.1.12 | Ponto para iluminação de emergência completo, inclusive bloco autônomo de iluminação 2x9W com tomada universal | und | TOTAL GERAL = 13,00 Unidades
14.1.13 | Poste de iluminação urbana com luminária tipo chapeú chinês | und | TOTAL GERAL = 3,00 Unidades
14.1.14 | Quadro de distribuição de energia, de embutir, com 12 divisões modulares com barramento | und | TOTAL GERAL = 2,00 Unidades
14.1.15 | Quadro distrib. energia, embutido ou semi embutido, capac. p/ 34 disj. DIN, c/barram trif. 150A barra. neutro e terra, fab. em chapa de aço 12 USG com porta, espelho, trinco com fechad ch yale, Ref. QDETG II-34DIN-CEMAR ou equiv. | und | TOTAL GERAL = 2,00 Unidades
14.1.16 | Fio ou cabo de cobre termoplástico, com isolamento para 750V, seção de 6.0 mm2 | m | TOTAL GERAL = 352,50 m
14.1.17 | Fio ou cabo de cobre termoplástico, com isolamento para 750V, seção de 10.0 mm2 | m | TOTAL GERAL = 162,20 m
14.1.18 | Fio ou cabo de cobre termoplástico, com isolamento para 750V, seção de 16.0 mm2 | m | TOTAL GERAL = 222,10 m
14.1.19 | Cabo de cobre termoplástico, com isolamento para 1000V, seção de 50 mm2 | m | TOTAL GERAL = 70,00 m
14.1.20 | Haste de terra tipo COPPERWELD - 5/8" x 2.40m | und | TOTAL GERAL = 4,00 Unidades
14.1.21 | Eletroduto de PVC rígido roscável, diâm. 3" (85mm), inclusive conexões | m | TOTAL GERAL = 30,00 Unidades
14.1.22 | Caixa de passagem em chapa de aço galvanizada 4" x 4", com tampa parafusada | und | TOTAL GERAL = 4,00 Unidades
14.1.23 | Disjunto termomagnetico tripolar padrao nema (americano) 125 a 150A 40V, fornecimento e instalação | und | TOTAL GERAL = 1,00 Unidade
14.1.24 | Mini-Disjuntor tripolar 50 A, curva C - 5KA 220/127VCA (NBR IEC 60947-2), Ref. Siemens, GE, Schneider ou equivalente | und | TOTAL GERAL = 2,00 Unidades
14.1.25 | Mini-Disjuntor monopolar 16 A, curva C - 5KA 220/127VCA (NBR IEC 60947-2), Ref. Siemens, GE, Schneider ou equivalente | und | TOTAL GERAL = 10,00 Unidades
14.1.26 | Mini-Disjuntor monopolar 20 A, curva C - 5KA 220/127VCA (NBR IEC 60947-2), Ref. Siemens, GE, Schneider ou equivalente | und | TOTAL GERAL = 9,00 Unidades
14.1.27 | Mini-Disjuntor monopolar 25 A, curva C - 5KA 220/127VCA (NBR IEC 60947-2), Ref. Siemens, GE, Schneider ou equivalente | und | TOTAL GERAL = 2,00 Unidades
14.1.28 | Mini-Disjuntor monopolar 40 A, curva C - 5KA 220/127VCA (NBR IEC 60947-2), Ref. Siemens, GE, Schneider ou equivalente | und | TOTAL GERAL = 2,00 Unidades
14.1.29 | Mini-Disjuntor bipolar 20 A, curva C - 5KA 220/127VCA (NBR IEC 60947-2), Ref. Siemens, GE, Schneider ou equivalente | und | TOTAL GERAL = 10,00 Unidades
14.1.30 | Mini-Disjuntor bipolar 25 A, curva C - 5KA 220/127VCA (NBR IEC 60947-2), Ref. Siemens, GE, Schneider ou equivalente | und | TOTAL GERAL = 6,00 Unidades
14.1.31 | Mini-Disjuntor bipolar 40 A, curva C - 5KA 220/127VCA (NBR IEC 60947-2), Ref. Siemens, GE, Schneider ou equivalente | und | TOTAL GERAL = 1,00 Unidade
14.2 | APARELHOS ELÉTRICOS
14.2.1 | Luminária cilíndrica embutir,p/1 lâmp.fluor.compacta 26W,corpo ch.aço fosfotizada,pintada eletrostaticamente,refletor repuxado alum.anodizado,difusor vidro temperado,centro jateado,ref.EF06-E126 VJC Lumicenter ou equ. | und | TOTAL GERAL = 150,00 Unidades
14.2.2 | Refletor retangular fechado com lampada vapor metalico 400w | und | TOTAL GERAL = 10,00 Unidades
14.2.3 | Arandela com lâmpada incandescente de 100W | und | TOTAL GERAL = 2,00 Unidades
14.2.4 | Interruptor de uma tecla simples 10A/250V, com placa 4x2" | und | TOTAL GERAL = 25,00 Unidades
14.2.5 | Interruptor de duas teclas simples 10A/250V, com placa 4x2" | und | TOTAL GERAL = 2,00 Unidades
14.2.6 | Interruptor de uma tecla paralelo 10A/250V, com placa 4x2" | und | TOTAL GERAL = 21,00 Unidades
14.2.7 | Tomada padrão brasileiro linha branca, NBR 14136 3 polos 20A/250V, com placa 4x2" | und | TOTAL GERAL = 138,00 Unidades
15 | OUTRAS INSTALAÇÕES
15.1 | INSTALAÇÕES LÓGICA E TELEFONE
15.1.1 | Ponto para rede lógica em caixa de pvc amarela 4x2", com conector RJ-45 fêmea e caixa 4x4" PVC amarela | pt | TOTAL GERAL = 54,00 Unidades
15.1.2 | Ponto de telefone | pt | TOTAL GERAL = 15,00 Unidades
15.1.3 | Caixa para telefone padrão TELEMAR, dim. 1070 x 520 x 500 mm, com tampa de ferro tipo R2, assentada com argamassa de cimento, cal e areia | und | TOTAL GERAL = 15,00 Unidades
15.1.4 | Quadro de distribuição para telefone n.3, 40x40x12cm em chapa metalica, de embutir, sem acessorios, padrao telebras, fornceciento e instalação. | und | TOTAL GERAL = 3,00 Unidades
15.1.5 | Caixa enterrada para instalações telefonicas tipo R1 0,60x0,35x0,50m e blocos de concreto estrutural | und | TOTAL GERAL = 2,00 Unidades
15.1.6 | Caixa de passagem em chapa de aço galvanizada 4" x 4", com tampa parafusada | und | TOTAL GERAL = 17,00 Unidades
15.1.7 | Eletroduto de PVC rígido roscável, diâm. 3" (85mm), inclusive conexões | m | TOTAL GERAL = 30,00 m
15.2 | INSTALAÇÕES PÁRA-RAIO
15.2.1 | Aterramento com haste terra 5/8" x 2.40, cabo de cobre nu 6mm2, inclusive caixa de concreto 30 x 30 cm | und | TOTAL GERAL = 4,00 Unidades
15.2.2 | Pára-raios tipo franklim incluindo base de fixação, conjunto de contraventagem c/abraçadeira p/3 estais em tubo e demais acessórios c/exceção do cabo de cobre de descida e suportes isoladores | und | TOTAL GERAL = 1,00 Unidade
15.2.3 | Condutor de cobre nú, seção de 35mm2, inclusive suportes isoladores e acessórios de fixação, conforme projeto | m | C = 3,76 + 1,65 + 5,80 + 15,63 + 5,07 + 22,82 + 6,11 + 3,65 + 3,15 + 3,86 + 5,51 + 9,45 + 11,5 = 97,96m Total Geral= 97,96m
15.3 | INSTALAÇÕES INCÊNDIO
15.3.1 | Placa de sinalização de segurança CODIGO 14 - 315/158(NBR 13.434); CÓDIGO S3(NT 14/2010-ES) ("SAIDA DE EMERGÊNCIA" - seta vertical) | und | TOTAL GERAL = 39,00 Unidades
15.3.2 | Extintor de incêndio de água pressurizada capacidade 2A (10L), inclusive suporte para fixação e EXCLUSIVE placa sinalizadora em PVC Fotoluminescente | und | TOTAL GERAL = 6,00 Unidades
15.3.3 | Extintor de incêndio de gás carbônico CO2 5 B:C (6 Kg), inclusive suporte para fixação, EXCLUSIVE placa sinalizadora em PVC fotoluminescente | und | TOTAL GERAL = 1,00 Unidade
15.3.4 | Extintor de incêndio portátil de pó químico ABC com capacidade 2A-20B:C (6 kg), inclusive suporte para fixação, EXCLUSIVE placa sinalizadora em PVC fotoluminescente | und | TOTAL GERAL = 5,00 Unidades
16 | PINTURA
16.1 | Pintura com tinta acrílica Suvinil, Coral ou Metalatex, inclusive selador acrílico, em paredes externas a três demãos | m2 | TERREO A = (9,45 + 5,30 + 3,50 + 3,15 + 3,65 + 6,05 + 22,76 + 5,11 + 15,60 + 7,36 + 11,48 + 3,70 + 1,65) x 0,70 = 69,13m² PV01 Sala 1 = (7,91 + 5,55) x 2 x 2,75 - 2 x (0,80 x 2,10 ) - (2,00 x 1,45) - (0,70 x 2,10) = 66,30m² Banheiro = (2,00+1,50) x 2 x 2,75 -(0,70 x 2,10) - (0,65 x 0,65) = 17,36m² Sala 2 = (7,15 + 5,55) x 2 x 2,75 - (0,80 x 2,10 ) - 1,00 x 2,10 - 2,00 x 1,45 = 66,30m² Sala 3 = (4,00 + 3,50) x 2 x 2,75 - 2 x (0,80 x 2,10 ) - (2,00 x 1,45) = 34,99m² Cozinha = (2,21 + 0,77 + 2,44 + 1,80) x 2,75 - (0,80 x 2,10) - (0,50 x 0,75) = 17,80m² 2 Banheiros = ((2,21 + 4,00) x 2 x 2,75 - (1,50 x 0,75) - (0,80 x 2,10) x 2) = 62,70m² 2 Banheiros P.D.F.= ((1,50 + 2,35) x 2 x 2,75 - (0,70 x 0,70) - (0,90 x 2,10) x 2) = 37,59m² Sala 4 = (3,50 + 4,00) x 2 x 2,75 - (0,80 x 2,10) - (2,00 x 1,45) = 36,67m² Sala 5 = (3,50 + 4,00) x 2 x 2,75 - (0,80 x 2,10) - (2,00 x 1,45) = 36,67m² Sala 6 = (2,50 + 4,00) x 2 x 2,75 - (0,80 x 2,10) - (2,00 x 1,45) = 31,17m² Sala 7 = (5,55 + 4,40) x 2 x 2,75 - (0,80 x 2,10) - (2,00 x 1,45) = 50,15m² Escada = 3,80 x 2,90 = 11,02m² Circulação = (15,46 + 1,40 + 2,65 + 0,25 + 0,30 + 2,60 + 2,57 + 0,80 + 0,80 + 0,30 x 4 + 3,28 + 1,00 + 3,52 + 3 x 1,65) - 8 x (0,80 x 2,10) - 2 x (0,90x2,10) - (1,00x2,10) = 21,46m² PV 02 Sala 8 = (5,55 + 7,91) x 2 x 2,75 - 2x(2,00 x 1,45) -(0,80x2,10) = 66,55m² Sala 9 = (3,50 + 4,00) x 2 x 2,75 - 2 x (0,80 x 2,10) - (2,00 x 1,45) = 34,99m² Sala 10 = (3,50 + 4,00) x 2 x 2,75 - 2 x (0,80 x 2,10) - (2,00 x 1,45) = 34,99m² Sala 11 = (3,50 + 4,00) x 2 x 2,75 - (2,00 x 1,45) - (0,80 x 2,10) = 36,67m² Sala 12 = (3,50 + 4,00) x 2 x 2,75 - (2,00x1,45) - (0,80x2,10) = 36,67m² Sala 14 = (5,53 + 7,05) x 2 x 2,75 - (0,80 x 2,10) - 2 x ( 2,00 x 1,45)= 61,71m² Escada = 3,80 x 2,90 = 11,02 m² Circulação = ((0,30 x 3) + 1,65 + 2,60 + (12 x 0,30) + 2,57 + 12,81 + (3 x 1,65) + 3,53 + 1,63) x 2,75) - 6 x (0,80 x 2,10) - 2 x ( 0,90 x 2,10) - 1,71= 78,59m² Rampa = (12,09 x 2,90) = 35,06m² Elevador = (1,71 + 1,86) x 2 x 8,30 - 2 x (2,30 x 1,71) = 51,40m² Circulação = (1,40 + 7,30 + 3,79 + 0,41) x 2,75 - 3 x (0,80 x 2,10) = 30,44m² Dml = (1,80 + 0,77 + 2,21 + 2,43) x 2,75 - (0,50 x 0,75) - (0,80 x 2,10) = 17,77m² 2 Banheiro = ((2,21 + 4,00) x 2 x 2,75 - (0,80 x 2,10) - (1,50 x 0,75)) x 2 = 62,70m² 2 Banheiro P.D.F. = ((1,50 + 2,35) x 2 x 2,75 - (0,90 x 2,10) - (0,70x0,70)) x 2 = 37,59m² EXTERNO A =((10 x (0,14 x 0,40) + (7 x 0,30) + (0,50 x 0,15) +2 x 5,95 + 2 x 15,61 + 2 x 5,11 + 2 x 22,76 + 2 x 6,05 + 3,65 +2 x 2,60 + 2 x 2,57 + 3,79 + 1,00) x 2,90) - 16 x (2,00 x 1,45) - 2 x (0,50x0,75) - 4 x (1,50x0,75) - 3 x (0,70x0,70) = 394,62 - 55,72 = 338,90m² Total Geral = 1494,36m²
16.2 | Pintura com tinta esmalte sintético, marcas de referência Suvinil, Coral ou Metalatex, inclusive selador acrílico, em paredes a três demãos | m² | PORTA A = 3 x (0,80 x 2,10) + (0,70 x 2,10) = 6,51m² Total Geral = 6,51m²
17 | ELEMENTOS DECORATIVOS E OUTROS
17.1 | BANCADA
17.1.1 | Bancada de granito com espessura de 2 cm | m² | PV 01 Banheiro = 1,84 x 0,60 x 2 = 2,21 Banheiro PDF = 1,05 x 0,32 x 2 = 0,67 Cozinha = 1,00 x 0,60 = 0,60 Banheiro Sala 01 = 0,98 x 0,40 = 0,39 Banheiro Guarita = 0,90 x 0,33 = 0,30 PV 02 Banheiro = 1,85 x 0,60 x 2 = 2,21 Banheiro PDF = 1,05 x 0,32 x 2 = 0,67 TOTAL GERAL = 7,05m²
17.1.2 | Conjunto de 03 mastros, para bandeira, em ferro galvanizado, 2 com 7,50m de altura e 1 com 9,0m de altura, nos diâmetros de 4", 3" e 2", inclusive base de concreto, conf. detalhe de projeto | und | TOTAL GERAL = 1,00 Unidades
17.2 | DIVERSOS
17.2.1 | Escada tipo marinheiro de tubo de ferro 1" e 3/4", com h=4.20m, para acesso a caixa d'água, inclusive pintura em esmalte sintético, conforme detalhe em projeto | und | Para acesso a Casa de Máquina, Barrilete e Caixa D'água TOTAL GERAL = 2,00 Unidades
17.2.2 | Barra de apoio reta em aço inox 304 p/ portadores de necessidades especiais (NBR 9050), largura 80 cm | und | PV 01 - Banheiro PDF = 2,00 + 2,00 PV 02 - Banheiro PDF = 2,00 + 2,00 TOTAL GERAL = 8,00 Unidades
17.2.3 | Guarda corpo de tubo de ferro galvanizado, diâm. 3" e 2", h=0.8 m inclusive pintura a óleo ou esmalte | m | PV 01 - Escada C = (3,60 x 2 ) + (2,64 x 2) + 2,90 + 0,20 = 15,58m PV 01 - Rampa C = (8,00 x 2,00) = 16,00m C = (16,93 x 2 ) + (15,70 x 2) + 3,60 + 0,20 = 69,06m C = 8,19m Total Geral = 108,83m
17.2.4 | Corrimão em tubo de ferro galvanizado diam. 2" com chumbadores a cada 1.5m | m | PV 01 - Escada C = (3,60 x 2 ) + (2,64 x 2) + 2,90 + 0,20 = 15,58m PV 01 - Rampa C = (8,00 x 2,00) = 16,00m C = (16,93 x 2 ) + (15,70 x 2) + 3,60 + 0,20 = 69,06m C = 8,19 + 7,10 + 1,32 = 16,61m Total Geral = 117,25m
17.2.5 | Limpeza geral da obra (edificação) | m | Pavimento Térreo = 376,66m² Primeiro Pavimento = 376,66m² Estacionamento / Pavimentação = 445,95m² Passeio = 365,35m² Guarita = 9,08m² Total Geral = 1.573,70m²
17.3 | PAVIMENTAÇÃO E PAISAGISMO
17.3.1 | Blocos pré-moldados de concreto tipo pavi-s ou equivalente, espessura de 8 cm e resistência a compressão mínima de 35MPa, assentados sobre colchão de pó de pedra na espessura de 10 cm | m² | TOTAL GERAL = 445,95 m², conforme projeto arquitetônico.
17.3.2 | Meio-fio de concreto pré-moldado com dimensões de 15x12x30x100 cm , rejuntados com argamassa de cimento e areia no traço 1:3 | m | TOTAL GERAL = 326,26 m, conforme projeto paisagismo.
17.3.3 | Passeio em concreto, largura 2,00m, acabamento em ladrilho hidráulico podotátil (L=0,40m) | m² | TOTAL GERAL = 365,35 m², conforme projeto arquitetônico.
17.3.4 | Banco de concreto armado aparente com apoios de alvenaria assentada com argamassa de cimento, cal e areia, largura de 0,50m e espessura de 0,05m | m | TOTAL GERAL = 17,00 x 0,80 = 13,60 m, conf. projeto arquitetônico.
17.3.5 | Muro de alvenaria de blocos cerâmicos 10x20x20cm, c/ pilares a cada 2 m, esp. 10cm e h=2.5m, revestido com chapisco, reboco e pintura acrílica a 2 demãos, incl. pilares, cintas e sapatas, empregando arg. cimento cal e areia | m² | A = (2,40 + 40,25 + 6,40 + 7,10 + 0,55 + 9,75) = 66,45 x 2,50 = 166,13m² TOTAL GERAL = 166,13m²
17.4 | VEGETAÇÃO
17.4.1 | Fornecimento e plantio de grama em placas tipo esmeralda, inclusive fornecimento de terra vegetal | m² | TOTAL GERAL = 226,80 m², conforme projeto arquitetônico.
17.4.2 | Mini espada de São Jorge | und | TOTAL GERAL = 2150 Unidades
17.4.3 | Cicas | und | TOTAL GERAL = 3,00 Unidades
17.4.4 | Agave | und | TOTAL GERAL = 2,00 Unidades
17.4.5 | Palmeira Imperial | und | TOTAL GERAL = 5,00 Unidades
17.4.6 | Caizuca | und | TOTAL GERAL = 3,00 Unidades
17.4.7 | Ixora-chinesa (vermelha) | m² | TOTAL GERAL = 3,15 m², conforme projeto arquitetônico.
17.4.8 | Ixora-chinesa (Branca) | m² | TOTAL GERAL = 3,15 m², conforme projeto arquitetônico.
17.4.9 | Petunia | m² | TOTAL GERAL = 7,20 m², conforme projeto arquitetônico.
OBS: Os itens da Planilha Orçamentária: 9.2.4 / 14.1.12 / 14.2.1 / 14.2.2 / 17.1.2 / 17.4.2 ao 17.4.9, foram atualizados pelo ìndice INCC = 81,45% ( Outubro 2015 - Data de Elaboração da Planilha, á Fevereiro 2025 - Data Base de Atualização da Planilha )
______________________________________ EVANDRO G. C. MEDEIROS Engenheiro Civil CREA-ES 71.548/D

## MEMÓRIA CÁLC. FONTE
MEMÓRIA DE CÁLCULO - FONTE
ITEM | DESCRIÇÃO DOS SERVIÇOS | REFER. | QUANT. | Kg | COMP (m) | LARG (m) | ALTURA (m) | ESPESSURA (m) | L/M | SC | PER. | MÊS | H | ÁREA (m²) | VOLUME (m³) | FATOR | SUB-TOTAL | UNIDADE | TOTAL | OBSERVAÇÕES GERAIS
18 | FONTE / CHAFARIZ ( 18 JATOS )
18.1 | SERVIÇOS PRELIMINARES
18.1.1 | Locação de obra com gabarito de madeira | [16 empty] | m² | 128
[5 empty] | 16 | 8 | [10 empty] | 128
18.1.2 | Tapume Telha Metálica Ondulada em aço galvalume 0,50mm Branca h=2,20m, incl. montagem estr. mad. 8"x8", c/adesivo "DER-ES" 60x60cm a cada 10m, incl. faixas pint. esmalte sint. cores azul c/ h=30cm e rosa c/ h=10cm (Reaproveitamento 2x) | [16 empty] | m² | 64
[5 empty] | 22 | [11 empty] | 64
10
22
10
18.2 | ESCAVAÇÕES E ATERRO
18.2.1 | Escavação manual em material de 1a. categoria, até 1.50 m de profundidade | [16 empty] | m³ | 91.11
| AREA MOLHADA |  |  |  | 7.8 | 5.4 | 1 |  |  |  |  | ( FATOR DE 20% PARA AREA ADICIONAL DE TRABALHO): |  |  |  | 1.2 | 50.54
| ESTRUTURA CASA DE MAQUINAS |  |  |  | 4.9 | 2.3 | 3 |  |  |  |  | ( FATOR DE 20% PARA AREA ADICIONAL DE TRABALHO): |  |  |  | 1.2 | 40.57
18.3 | ESTRUTURA CASA DE MAQUINAS
18.3.1 | Fornecimento, dobragem e colocação em fôrma, de armadura CA-50 A média, diâmetro de 6.3 a 10.0 mm | [16 empty] | Kg | 529.85
| N1 | Ø 10.0 | 16 | 2.9924 | 4.85 | [8 empty] | FATOR = KG/m = |  | 0.617 | 47.87
| N2 | Ø 10.0 | 32 | 1.3882 | 2.25 | [8 empty] | FATOR = KG/m = |  | 0.617 | 44.42
| N3 | Ø 8.0 | 22 | 1.2047 | 3.05 | [8 empty] | FATOR = KG/m = |  | 0.395 | 26.5
| N4 | Ø 8.0 | 11 | 5.6485 | 14.3 | [8 empty] | FATOR = KG/m = |  | 0.395 | 62.13
| N5 | Ø 8.0 | 11 | 5.293 | 13.4 | [8 empty] | FATOR = KG/m = |  | 0.395 | 58.22
| N6 | Ø 8.0 | 16 | 0.61225 | 1.55 | [8 empty] | FATOR = KG/m = |  | 0.395 | 9.79
| N7 | Ø 8.0 | 150 | 0.948 | 2.4 | [8 empty] | FATOR = KG/m = |  | 0.395 | 142.2
| N8 | Ø 8.0 | 32 | 0.5925 | 1.5 | [8 empty] | FATOR = KG/m = |  | 0.395 | 18.96
| N9 | Ø 8.0 | 32 | 0.711 | 1.8 | [8 empty] | FATOR = KG/m = |  | 0.395 | 22.75
| N10 | Ø 8.0 | 16 | 2.7058 | 6.85 | [8 empty] | FATOR = KG/m = |  | 0.395 | 43.29
| N11 | Ø 8.0 | 32 | 1.6787 | 4.25 | [8 empty] | FATOR = KG/m = |  | 0.395 | 53.72
18.3.2 | Fôrma em chapa de madeira compensada plastificada 12mm para estrutura em geral, 5 reaproveitamentos, reforçada com sarrafos de madeira 2.5x10cm (incl material, corte, montagem, escoras em eucalipto e desforma) | [16 empty] | m² | 101.3
| parede externa |  |  |  | 4.9 |  | 2.6 | [9 empty] | 12.7
[5 empty] | 4.3 |  | 2.6 | [9 empty] | 11.2
[5 empty] | 4.9 |  | 2.6 | [9 empty] | 12.7
[5 empty] | 4.3 |  | 2.6 | [9 empty] | 11.2
| parede interna |  |  |  | 1.5 |  | 2.1 | [9 empty] | 3.2
[5 empty] | 2 |  | 2.1 | [9 empty] | 4.2
[5 empty] | 1.5 |  | 2.1 | [9 empty] | 3.2
[5 empty] | 2 |  | 2.1 | [9 empty] | 4.2
| parede interna |  |  |  | 2 |  | 2.1 | [9 empty] | 4.2
[5 empty] | 0.8 |  | 2.1 | [9 empty] | 1.7
[5 empty] | 2 |  | 1.3 | [9 empty] | 2.6
[5 empty] | 0.8 |  | 2.1 | [9 empty] | 1.7
| parede interna |  |  |  | 2 |  | 2.1 | [9 empty] | 4.2
[5 empty] | 2.2 |  | 2.1 | [9 empty] | 4.6
[5 empty] | 2 |  | 1.3 | [9 empty] | 2.6
[5 empty] | 2.2 |  | 2.1 | [9 empty] | 4.6
| CAIXA DRENAGEM - LADO G |  | 2 |  | 0.5 |  | 0.5 | [9 empty] | 0.3
| CAIXA DRENAGEM - LADO H |  | 2 |  | 0.5 |  | 0.5 | [9 empty] | 0.3
| CAIXA DRENAGEM - LADO I |  | 2 |  | 0.5 |  | 0.5 | [9 empty] | 0.3
| CAIXA DRENAGEM - LADO J |  | 2 |  | 0.5 |  | 0.5 | [9 empty] | 0.3
| FUNDO LAJE MACIÇA |  |  |  | 4.9 | 2.3 | [10 empty] | 11.3
18.3.3 | Fornecimento, preparo e aplicação de concreto Fck = 30 MPa (com brita 1 e 2) - (5% de perdas já incluído no custo) | [16 empty] | m³ | 10.73
| PISO |  |  |  | 4.9 | 2.3 |  | 0.15 | [8 empty] | 1.69
| LAJE |  |  |  | 4.9 | 2.3 |  | 0.15 | [8 empty] | 1.69
| PAREDE LADO 1 |  |  |  | 2.3 |  | 2.6 | 0.15 | [8 empty] | 0.89
| PAREDE LADO 2 |  |  |  | 4.9 |  | 2.6 | 0.15 | [8 empty] | 1.91
| PAREDE LADO 3 |  |  |  | 2.3 |  | 2.6 | 0.15 | [8 empty] | 0.89
| PAREDE LADO 4 |  |  |  | 4.9 |  | 2.6 | 0.15 | [8 empty] | 1.91
| PAREDE INTERNA |  |  |  | 2.3 |  | 2.6 | 0.15 | [8 empty] | 0.89
| PAREDE CAX DAGUA |  |  |  | 1.3 |  | 2.6 | 0.15 | [8 empty] | 0.5
| PAREDE A - DRENAGEM |  | 2 |  | 0.65 |  | 0.5 | 0.15 | [8 empty] | 0.09
| PAREDE B - DRENAGEM |  | 2 |  | 0.65 |  | 0.5 | 0.15 | [8 empty] | 0.09
| PAREDE C - DRENAGEM |  | 2 |  | 0.65 |  | 0.5 | 0.15 | [8 empty] | 0.09
| PAREDE D - DRENAGEM |  | 2 |  | 0.65 |  | 0.5 | 0.15 | [8 empty] | 0.09
18.3.4 | Pintura impermeabilizante com igolflex ou equivalente a 3 demãos | [16 empty] | m² | 37.4
| LADO 1 |  |  |  | 4.9 |  | 2.6 | [9 empty] | 12.7
| LADO 2 |  |  |  | 2.3 |  | 2.6 | [9 empty] | 6
| LADO 3 |  |  |  | 4.9 |  | 2.6 | [9 empty] | 12.7
| LADO 4 |  |  |  | 2.3 |  | 2.6 | [9 empty] | 6
18.4 | ESTRUTURA BASE MOLHADA
18.4.1 | Tela de aço soldada Telcon Q-196 ou similar, fornecimento e assentamento. | [16 empty] | m² | 56.52
| LATERAL CALHA 1 |  | 3 |  | 4.4 | 0.4 | 0.5 | [9 empty] | 7.2
| LATERAL CALHA 2 |  | 3 |  | 4.4 | 0.4 | 0.5 | [9 empty] | 7.2
| PLATOR |  |  |  | 7.8 | 5.4 | [10 empty] | 42.12
18.4.2 | Fôrma em chapa de madeira compensada plastificada 12mm para estrutura em geral, 5 reaproveitamentos, reforçada com sarrafos de madeira 2.5x10cm (incl material, corte, montagem, escoras em eucalipto e desforma) | [16 empty] | m² | 18.96
| LATERAL EXTERNA 1 |  |  |  | 7.8 | 5.4 | 0.5 | [9 empty] | 6.6
| LATERAL EXTERNA 2 |  |  |  | 7.8 | 5.4 | 0.5 | [9 empty] | 6.6
| LATERAL INTERNA 1 |  |  |  | 4.4 | 0.4 | 0.6 | [9 empty] | 2.88
| LATERAL INTERNA 2 |  |  |  | 4.4 | 0.4 | 0.6 | [9 empty] | 2.88
18.4.3 | Fornecimento e aplicação de concreto USINADO Fck=25 MPa - considerando lançamento MANUAL para INFRA-ESTRUTURA (5% de perdas já incluído no custo) | [16 empty] | m³ | 10.08
| PLATOR SUPERIOR |  |  |  | 7.8 | 5.4 |  | 0.15 | [5 empty] | 42.12 |  |  | 6.31
| PLATOR INFERIOR CALHA |  | 3 |  | 4.4 | 0.7 |  | 0.12 | [5 empty] | 3.08 |  |  | 1.1
| PAREDES 1 CALHA |  | 6 |  | 4.4 | 0.62 |  | 0.15 | [5 empty] | 2.728 |  |  | 2.45
| PAREDES 2 CALHA |  | 6 |  | 0.4 | 0.62 |  | 0.15 | [5 empty] | 0.248 |  |  | 0.22
18.4.4 | Canaleta no piso em concreto simples com dimensões internas de 20 x 10 cm e grelha em ferro diam. 1/2" a cada 3 cm fixados em cantoneira de 3/4" x 1/8" apoiada sobre requadro em cantoneira de 1" x 3/16" | [16 empty] | m | 26.4
| LADO 1 |  |  |  | 7.8 | [11 empty] | 26.4
| LADO 2 |  |  |  | 5.4
| LADO 3 |  |  |  | 7.8
| LADO 4 |  |  |  | 5.4
18.4.5 | Pintura impermeabilizante com igolflex ou equivalente a 3 demãos | [16 empty] | m² | 42.12
[5 empty] | 7.8 | 5.4 | [10 empty] | 42.12
18.5 | REDE DE ÁGUA
18.5.1 | Escavação manual em material de 1a. categoria, até 1.50 m de profundidade | [16 empty] | m³ | 23.1
[5 empty] | 46.2 | 0.5 | 1 | [7 empty] | 23.1
18.5.2 | Reaterro apiloado de cavas de fundação, em camadas de 20 cm | [16 empty] | m³ | 23.1
23.1
18.5.3 | CURVA 45 GRAUS, PVC, SOLDÁVEL, DN 25MM, INSTALADO EM RAMAL OU SUB-RAMAL DE ÁGUA - FORNECIMENTO E INSTALAÇÃO. AF_06/2022 | [16 empty] | und | 2
| RAMAL PADRÃO ATÉ TANQUE |  | 2
18.5.4 | Tubo de PVC rígido soldável marrom, diâm. 25mm (3/4"), inclusive conexões | [16 empty] | m | 3
| RAMAL PADRÃO DE AGUA ATÉ O TANQUE ( deu 2 m mas compra de meia vara por perca) |  |  |  | 3
18.5.5 | Adaptador de PVC soldável com flanges livres para caixa d'água, diâmetro 25mm (3/4") | [16 empty] | und | 1
| CHEGADA AGUA |  | 1
18.5.6 | Torneira de bóia de PVC, diâm. 1" (25mm) | [16 empty] | und | 1
1
18.5.7 | CURVA 45 GRAUS, PVC, SOLDÁVEL, DN 110MM, INSTALADO EM RAMAL OU SUB-RAMAL DE ÁGUA - FORNECIMENTO E INSTALAÇÃO. | [16 empty] | und | 2
| RAMAL BOMBA ATÉ BICOS |  | 2
18.5.8 | TÊ, PVC, SOLDÁVEL, DN 110MM, INSTALADO EM RAMAL OU SUB-RAMAL DE ÁGUA - FORNECIMENTO E INSTALAÇÃO. | [16 empty] | und | 1
| RAMAL BOMBA ATÉ BICOS |  | 1
18.5.9 | TUBO DE PVC, SOLDÁVEL, DN 110MM, INSTALADO EM RAMAL OU SUB-RAMAL DE ÁGUA - FORNECIMENTO E INSTALAÇÃO. | [16 empty] | m | 5.7
[5 empty] | 1.5 | [11 empty] | 1.5
[5 empty] | 1.6 | [11 empty] | 1.6
[5 empty] | 1 | [11 empty] | 1
[5 empty] | 1.6 | [11 empty] | 1.6
18.5.10 | REDUÇÃO, PVC, SOLDÁVEL, DN 110MM PARA DN 75MM, INSTALADO EM RAMAL OU SUB-RAMAL DE ÁGUA - FORNECIMENTO E INSTALAÇÃO. | [16 empty] | und | 2
| RAMAL BOMBA ATÉ BICOS |  | 2
18.5.11 | CURVA 90 GRAUS, PVC, SOLDÁVEL, DN 75MM, INSTALADO EM PRUMADA DE ÁGUA - FORNECIMENTO E INSTALAÇÃO. AF_06/2022 | [16 empty] | und | 4
| RAMAL BOMBA ATÉ BICOS |  | 4
18.5.12 | TE, PVC, SOLDÁVEL, DN 75MM, INSTALADO EM PRUMADA DE ÁGUA - FORNECIMENTO E INSTALAÇÃO. AF_06/2022 | [16 empty] | und | 15
| RAMAL BOMBA ATÉ BICOS |  | 15
18.5.13 | REDUÇÃO, PVC, SOLDÁVEL, DN 75MM PARA DN 50MM, INSTALADO EM RAMAL OU SUB-RAMAL DE ÁGUA - FORNECIMENTO E INSTALAÇÃO. | [16 empty] | und | 12
| RAMAL BOMBA ATÉ BICOS |  | 12
18.5.14 | REDUÇÃO, PVC, SOLDÁVEL, DN 75MM PARA DN 60MM, INSTALADO EM RAMAL OU SUB-RAMAL DE ÁGUA - FORNECIMENTO E INSTALAÇÃO. | [16 empty] | und | 3
3
18.5.15 | TE, PVC, SOLDÁVEL, DN 60MM, INSTALADO EM PRUMADA DE ÁGUA - FORNECIMENTO E INSTALAÇÃO. AF_06/2022 | [16 empty] | und | 3
3
18.5.16 | LUVA DE REDUÇÃO, PVC, SOLDÁVEL, DN 60MM X 50MM, INSTALADO EM PRUMADA DE ÁGUA - FORNECIMENTO E INSTALAÇÃO. AF_06/2022 | [16 empty] | und | 6
6
18.5.17 | CURVA 90 GRAUS, PVC, SOLDÁVEL, DN 50MM, INSTALADO EM RAMAL DE DISTRIBUIÇÃO DE ÁGUA - FORNECIMENTO E INSTALAÇÃO. AF_06/2022 | [16 empty] | und | 3
3
18.5.18 | Tubo de PVC rígido soldável marrom, diâm. 75mm (21/2"), inclusive conexões | [16 empty] | m | 13.5
[5 empty] | 1 | [11 empty] | 1
[5 empty] | 0.6 | [11 empty] | 0.6
[5 empty] | 0.6 | [11 empty] | 0.6
[5 empty] | 2 | [11 empty] | 2
|  |  | 3 |  | 3.1 | [11 empty] | 9.3
18.5.19 | Tubo de PVC rígido soldável marrom, diâm. 60mm (2"), inclusive conexões | [16 empty] | m | 3
|  |  | 3 |  | 1 | [11 empty] | 3
18.5.20 | Tubo de PVC rígido soldável marrom, diâm. 50mm (11/2"), inclusive conexões | [16 empty] | m | 21
|  |  | 3 |  | 1 | [11 empty] | 3
|  |  | 18 |  | 1 | [11 empty] | 18
18.5.21 | LUVA DE REDUÇÃO, PVC, SOLDÁVEL, DN 50MM X 25MM, INSTALADO EM PRUMADA DE ÁGUA FORNECIMENTO E INSTALAÇÃO. AF_06/2022 | [16 empty] | und | 18
18
18.5.22 | Registro de gaveta bruto diam. 20mm (3/4") | [16 empty] | und | 18
18
18.6 | REDE DE DRENAGEM
18.6.1 | Escavação manual em material de 1a. categoria, até 1.50 m de profundidade | [16 empty] | m³ | 22.14
[5 empty] | 73.8 | 0.3 | 1 | [7 empty] | 22.14
18.6.2 | Reaterro apiloado de cavas de fundação, em camadas de 20 cm | [16 empty] | m³ | 22.14
22.14
18.6.3 | CURVA LONGA, 90 GRAUS, PVC OCRE, JUNTA ELÁSTICA, DN 150 MM, PARA COLETOR PREDIAL DE ESGOTO. AF_06/2022 | [16 empty] | und | 24
| PROJETO |  | 18
| INFERIOR SAIDA CALHA |  | 6
18.6.4 | Tubo de PVC rígido soldável branco, para esgoto, diâmetro 150mm (6"), inclusive conexões | [16 empty] | m | 73.8
|  |  | 2 |  | 11.5 | [11 empty] | 23
|  |  | 2 |  | 9.5 | [11 empty] | 19
|  |  | 2 |  | 7.8 | [11 empty] | 15.6
|  |  | 2 |  | 1.1 | [11 empty] | 2.2
|  |  | 2 |  | 1 | [11 empty] | 2
|  |  | 2 |  | 0.9 | [11 empty] | 1.8
[5 empty] | 3.8 | [11 empty] | 3.8
[5 empty] | 3.4 | [11 empty] | 3.4
[5 empty] | 3 | [11 empty] | 3
18.6.5 | Adaptador de PVC soldável com flanges livres para caixa d'água, diâmetro 50mm (1 1/2") | [16 empty] | und | 3
3
18.6.6 | CURVA LONGA 90 GRAUS, PVC, SERIE NORMAL, ESGOTO PREDIAL, DN 50 MM, JUNTA E LÁSTICA, FORNECIDO E INSTALADO EM PRUMADA DE ESGOTO SANITÁRIO OU VENTILAÇÃO. AF_08/2022 | [16 empty] | und | 1
7
18.6.7 | Ralo sifonado em PVC 100x100mm, com grelha PVC | [16 empty] | und | 1
1
18.6.8 | Tubo de PVC rígido soldável branco, para esgoto, diâmetro 50mm (2"), inclusive conexões | [16 empty] | m | 27.9
[5 empty] | 1.5 | [11 empty] | 1.5
[5 empty] | 0.5 | [11 empty] | 0.5
[5 empty] | 1.2 | [11 empty] | 1.2
|  | h |  |  | 1.3 | [11 empty] | 1.3
[5 empty] | 0.6 | [11 empty] | 0.6
[5 empty] | 0.4 | [11 empty] | 0.4
|  | h |  |  | 1.3 | [11 empty] | 1.3
[5 empty] | 1 | [11 empty] | 1
[5 empty] | 0.4 | [11 empty] | 0.4
|  | h |  |  | 1.3 | [11 empty] | 1.3
[5 empty] | 0.4 | [11 empty] | 0.4
| estimado até rede de drenagem |  |  |  | 6 | [11 empty] | 6
| estimado até rede de drenagem |  |  |  | 6 | [11 empty] | 6
| estimado até rede de drenagem |  |  |  | 6 | [11 empty] | 6
18.7 | SISTEMA ELÉTRICO E DE ILUMINAÇÃO
18.7.1 | Eletroduto PEAD, cor preta, diam. 1.1/2", marca ref. Kanaflex ou equivalente | [16 empty] | m | 5
| RAMAL PADRÃO ATÉ CAIXA |  |  |  | 5
18.7.2 | Cabo de cobre termoplástico (PVC) flexível isolado 0,60/1kV, antichama, HEPR 90ºC ? 10,0mm2 | [16 empty] | m | 25
| RAMAL PADRÃO ATÉ CAIXA |  | 5 |  | 5 | [11 empty] | 25
18.7.3 | Caixa de passagem 300x300x120mm, chapa 18, com tampa parafusada | [16 empty] | und | 1
1
18.7.4 | Caixa de passagem 150x150x80mm, chapa 18, com tampa parafusada | [16 empty] | und | 1
1
18.7.5 | Eletroduto aparente de PVC rígido roscável diâmetro 1", inclusive abraçadeira de fixação | [16 empty] | m | 10
| RAMAL INTERNO CASA DE MAQUINA |  | 1 |  | 10 | [11 empty] | 10
18.7.6 | Eletroduto PEAD, cor preta, diam. 1.1/2", marca ref. Kanaflex ou equivalente | [16 empty] | m | 27
| RAMAL CASA DE MAQUINA ATÉ AREA MOLHADA |  | 3 |  | 9 | [11 empty] | 27
18.7.7 | CONDULETE DE ALUMÍNIO, TIPO C, PARA ELETRODUTO DE AÇO GALVANIZADO DN 25 MM (1''), APARENTE - FORNECIMENTO E INSTALAÇÃO. AF_10/2022 | [16 empty] | und | 16
| AREA MOLHADA |  | 15
| CASA DE MAQUINA |  | 1
18.7.8 | CONDULETE DE ALUMÍNIO, TIPO E, ELETRODUTO DE AÇO GALVANIZADO DN 25 MM (1''), APARENTE - FORNECIMENTO E INSTALAÇÃO. AF_10/2022 | [16 empty] | und | 5
| AREA MOLHADA |  | 3
| CASA DE MAQUINA |  | 2
18.7.9 | Fio de cobre termoplástico, com isolamento para 750V, seção de 2.5 mm2 | [16 empty] | m | 36
| RAMAL CASA DE MAQUINA ATÉ AREA MOLHADA |  | 4 |  | 9 | [11 empty] | 36
18.7.10 | Fio ou cabo de cobre termoplástico, com isolamento para 750V, seção de 4.0 mm2 | [16 empty] | m | 40
| RAMAL INTERNO CASA DE MAQUINA |  | 4 |  | 10 | [11 empty] | 40
18.8 | EQUIPAMENTOS
18.8.1 | FORNECIMENTO DE EQUIPAMENTO E MÃO DE OBRA ESPECIFICOS PARA FUNCIONAMENTO DA FONTE. CONJUNTO MOTO BOMBA 5 CV, RALO DE SUCÇÃO CILINDRICO, BICO TIPO SÓLIDO, FIXO VERTICAL. PROJETOR SBAQUATICO BLINDADO DE LED, PAINEL DE COMANDO, FILTRO 75KG, BOMBA 1/2 CAVALO, GRELHA 150, DISPOSITIVO DE RETOR, DISPOSITIVO DE ASPIRAÇÃO, DISPOSITIVO DE REG, BOMBA DRENAGEM 0,5 CV, OZONIZADOR, PAINEL DE COMANDO. | [16 empty] | und | 1
1
18.9 | ACABAMENTOS E OUTROS
18.9.1 | Grelha largura 20 cm de ferro redondo de 1/2" a cada 3 cm, contorno com barra de ferro de 3/4" x 1/8" e caixilho de cantoneira de 1" x 3/16" | [16 empty] | m | 26.4
| GRELHA DE 40CM = FATOR 2 |  | 3 |  | 4.4 | [10 empty] | 2 | 26.4
18.9.2 | Piso argamassa alta resistência tipo granilite ou equiv de qualidade comprovada, esp de 10mm, com juntas plástica em quadros de 1m, na cor natural, com acabamento polido mecanizado, inclusive regularização e=3.0cm | [16 empty] | m² | 42.12
[6 empty] | 7.8 | 5.4 | [9 empty] | 42.12
18.9.3 | TAMPÃO FERRO FUNDIDO, ARTICULADO, 120 X 95 - FORNECIMENTO E INSTALAÇÃO. | [16 empty] | und | 2
2
18.9.4 | Índice de imperm.c/ manta asfáltica atendendo NBR 9952, asfalto polimerizado esp.3mm, reforç.c/ filme int. polietileno, regul. base c/ arg.1:4 esp.mín.15mm, proteção mec. arg.1:4 esp.20mm e juntas dilat. | [16 empty] | m² | 8.8
| LADO 1 - LOCAL BOMBA QUE VAI AP |  | 2 |  | 0.5 |  | 0.5 | [9 empty] | 0.5
| LADO 2 - LOCAL BOMBA QUE VAI AP |  | 2 |  | 0.5 |  | 0.5 | [9 empty] | 0.5
| LADO 1 - CX DAGUA |  | 2 |  | 2 |  | 1.3 | [9 empty] | 5.2
| LADO 2 - CX DAGUA |  | 2 |  | 1 |  | 1.3 | [9 empty] | 2.6
18.9.5 | Piso cerâmico esmaltado, PEI 5, acabamento semibrilho, dim. 45x45cm, ref. de cor CARGO PLUS WHITE Eliane/equiv. assentado com argamassa de cimento colante, inclusive rejuntamento ( INTERNO CAIXA DAGUA) | [16 empty] | m² | 7.8
| LADO 1 |  | 2 |  | 2 |  | 1.3 | [9 empty] | 5.2
| LADO 2 |  | 2 |  | 1 |  | 1.3 | [9 empty] | 2.6
18.9.6 | Escada tipo marinheiro de tubo de ferro 1" e 3/4", com h=4.20m, para acesso a caixa d'água, inclusive pintura em esmalte sintético, conforme detalhe em projeto ( adaptado ) | [16 empty] | und | 2
2
18.9 | BANCO
18.10.1 | BANCO DE ALVENARIA DE BLOCO DE CONCRETO COM REVESTIMENTO EM GRANITO CINZA ANDORINHA, DIM 2,5 X 0,6 X 0,43 | [16 empty] | und | 4
4
______________________________________ EVANDRO G. C. MEDEIROS Engenheiro Civil CREA-ES 71.548/D

## COMP-01
COMPOSIÇÃO 01
Data Base: FEVEREIRO/2025
Serviço: Laje pré-fabricada treliçada (H=12cm), sobrecarga 300 Kg/m², vãos até 5.0m, capeamento de 4cm, elemento de enchimento em bloco EPS, espessura final da laje (H=16cm), inclusive armadura de distribuição 5.0 cada 15cm | [6 empty] | Unidade: m²
MÃO DE OBRA | Unid | Código | Coefic. | C. Prod. | Pr. Prod. | Pr. Improd. | Pr. Unit. | Subtotal
ARMADOR (OFICIAL - SINDUSCON) | H | 10121 | 0.15 | 1 | 24.1 | 0 | 24.1 | 3.62
CARPINTEIRO (OFICIAL - SINDUSCON) | H | 10111 | 0.81 | 1 | 24.1 | 0 | 24.1 | 19.52
PEDREIRO (OFICIAL - SINDUSCON) | H | 10139 | 0.47 | 1 | 24.1 | 0 | 24.1 | 11.33
SERVENTE (AUXILIAR DE OBRAS - SINDUSCON) | H | 10146 | 1.43 | 1 | 17.88 | 0 | 17.88 | 25.57
SubTotal: | [7 empty] | 60.04
MATERIAL | Unid | Código | Coefic. | C. Prod. | Pr. Prod. | Pr. Improd. | Pr. Unit. | Subtotal
AREIA LAVADA MEDIA | M³ | 20503 | 0.06 | 1 | 143.33 | 0 | 143.33 | 8.6
CIMENTO PORTLAND CP III - 40 | KG | 20508 | 22.57 | 1 | 0.57 | 0 | 0.57 | 12.86
BRITA 1 | M³ | 20517 | 0.015 | 1 | 156.71 | 0 | 156.71 | 2.35
BRITA 2 | M³ | 20518 | 0.0408 | 1 | 156.71 | 0 | 2.28 | 6.39
SARRAFO DE MADEIRA PINUS 10 X 2.5CM | M | 20985 | 0.67 | 1 | 5.94 | 0 | 5.94 | 3.98
TABUA DE MADEIRA PINUS 30 X 2.5 CM (TAIPA DE 1ª) | M² | 20987 | 0.189 | 1 | 51.22 | 0 | 51.22 | 9.68
PONTALETE DE MADEIRA BRUTA DE 3ª 8.0 X 8.0 CM | M | 21009 | 1.13 | 1 | 9.85 | 0 | 9.85 | 11.13
ARAME RECOZIDO N.18 BWG | M²KG | 27010 | 0.02 | 1 | 12.38 | 0 | 12.38 | 0.25
ACO CA-60 DE 5.0MM ( DISTRIBUIÇÃO C/ 15cm ) | M² | 21543 | 2.16 | 1 | 7.89 | 0 | 17.8 | 17.04
ACO CA-50 DE 8.0MM - (REFORÇO VIGOTAS) | KG | 21517 | 4.74 | 1 | 6.8 | 0 | 6.8 | 32.23
LAJE PRE-FABRICADA TRELIÇADA H= 12CM - SOBRECARGA 300 KG/M2 - PARA PISO - EXCLUSIVE CAPEAMENTO | M² | 7534 - ORSE | 1 | 1 | 70.97 | 0 | 70.97 | 70.97
SubTotal: | [7 empty] | 175.48
RESUMO
DISCRIMINAÇÃO |  |  | TAXA(%) | VALORES
Mão-de-Obra(A) |  |  | 157.27 | 60.04
Materiais(B) |  |  |  | 175.48
Equipamentos(C) |  |  |  | 0
Produção da Equipe(D) |  |  |  | 1
Custo Horário Total(A+C) |  |  |  | 60.04
Custo Unitário da Execução[(A/D)+(C/D)] = E |  |  |  | 60.04
Custo Direto Total(B+E) |  |  |  | 235.52
Bonificações e Despesas Indiretas - BDI |  |  | 0 | 0
CUSTO UNITÁRIO (Adotado) |  |  |  | 235.52

## COMP-02
COMPOSIÇÃO 02
Data Base: FEVEREIRO/2025
Serviço: Ponto para rede lógica em caixa de pvc amarela 4x2", com conector RJ-45 fêmea e caixa 4x4" PVC amarela | [6 empty] | Unidade: und
MÃO DE OBRA | Unid | Código | Coefic. | C. Prod. | Pr. Prod. | Pr. Improd. | Pr. Unit. | Subtotal
AJUDANTE (AJUDANTE PRATICO - SINDUSCON) | H | 10101 | 6.52 | 1 | 20.32 | 0 | 20.32 | 132.49
ELETRICISTA (OFICIAL - SINDUSCON) | H | 10115 | 6.52 | 1 | 20.32 | 0 | 24.1 | 157.13
SubTotal: | [7 empty] | 289.62
MATERIAL | Unid | Código | Coefic. | C. Prod. | Pr. Prod. | Pr. Improd. | Pr. Unit. | Subtotal
CAIXA PVC 4" X 4" TIGREFLEX | UN | 41588 | 1 | 1 | 4.59 | 0 | 4.59 | 4.59
ELETRODUTO DE PVC RIGIDO 3/4" - ROSCAVEL SEM LUVA | M | 42502 | 7.722 | 1 | 4.1 | 0 | 4.1 | 31.66
CABO UTP 4 PARES CAT 5E | M | 43127 | 10 | 1 | 3.18 | 0 | 3.18 | 31.8
CAIXA PVC 4 X 2" - IP40 - TIGRE OU EQUIVALENTE | UN | 45104 | 1 | 1 | 2.28 | 0 | 2.28 | 2.28
ESPELHO 4X4", LINHA BRANCA COM SUPORTE PARA ENCAIXE | UN | 45526 | 1 | 1 | 16.26 | 0 | 16.26 | 16.26
ESPELHO 4X2" C/ 1 CONECTOR RJ-45 FEMEA CAT 5E | UN | 51008 | 1 | 1 | 12.41 | 0 | 12.41 | 12.41
SubTotal: | [7 empty] | 99
RESUMO
DISCRIMINAÇÃO |  |  | TAXA(%) | VALORES
Mão-de-Obra(A) |  |  | 157.27 | 289.62
Materiais(B) |  |  |  | 99
Equipamentos(C) |  |  |  | 0
Produção da Equipe(D) |  |  |  | 1
Custo Horário Total(A+C) |  |  |  | 289.62
Custo Unitário da Execução[(A/D)+(C/D)] = E |  |  |  | 289.62
Custo Direto Total(B+E) |  |  |  | 388.62
Bonificações e Despesas Indiretas - BDI |  |  | 0 | 0
CUSTO UNITÁRIO (Adotado) |  |  |  | 388.62

## COMP-03
COMPOSIÇÃO 03
Data Base: FEVEREIRO/2025
Serviço: Ponto de telefone | [6 empty] | Unidade: pt
Base: LABOR |  | Código Base: 160101 |  | Fonte: LABOR |  |  | Versão: 1
MÃO DE OBRA | Unid | Código | Coefic. | C. Prod. | Pr. Prod. | Pr. Improd. | Pr. Unit. | Subtotal
AJUDANTE | H | 10101 | 5.25 | 1 | 4.67 | 0 | 12.17 | 63.89
ELETRICISTA | H | 10115 | 5.25 | 1 | 5.54 | 0 | 14.4 | 75.6
SubTotal: | [7 empty] | 139.49
MATERIAL | Unid | Código | Coefic. | C. Prod. | Pr. Prod. | Pr. Improd. | Pr. Unit. | Subtotal
ELETRODUTO DE PVC RIGIDO 3/4" - ROSCAVEL SEM LUVA | M | 42502 | 19.8 | 1 | 2.15 | 0 | 2.15 | 42.57
CABO UTP 4 PARES CAT 5E | M | 43127 | 21 | 1 | 3.18 | 0 | 3.18 | 66.78
CAIXA PVC 4 X 2" - IP40 - TIGRE OU EQUIVALENTE | UN | 45104 | 1 | 1 | 2.28 | 0 | 2.28 | 2.28
TOMADA TELEFONE COM CONECTOR RJ11 | UN | 51015 | 1 | 1 | 59.99 | 0 | 59.99 | 59.99
SubTotal: | [7 empty] | 171.62
RESUMO
DISCRIMINAÇÃO |  |  | TAXA(%) | VALORES
Mão-de-Obra(A) |  |  | 160.37 | 139.49
Materiais(B) |  |  |  | 171.62
Equipamentos(C) |  |  |  | 0
Produção da Equipe(D) |  |  |  | 1
Custo Horário Total(A+C) |  |  |  | 139.49
Custo Unitário da Execução[(A/D)+(C/D)] = E |  |  |  | 139.49
Custo Direto Total(B+E) |  |  |  | 311.11
Bonificações e Despesas Indiretas - BDI |  |  | 0 | 0
CUSTO UNITÁRIO (Adotado) |  |  |  | 311.11

## COMP-04
COMPOSIÇÃO DE PREÇO UNITÁRIO - 04 |  |  |  |  | DATA BASE DA PLANILHA: |  |  | JANEIRO 2025
SERVIÇO: |  | CURVA 45 GRAUS, PVC, SOLDÁVEL, DN 110MM, INSTALADO EM RAMAL OU SUB-RAMAL DE ÁGUA - FORNECIMENTO E INSTALAÇÃO.
[9 empty] | UNIDADE: |  | und
CÓD. | ÓRGÃO | EQUIPAMENTO | COND. DE TRAB. | UTILIZAÇÃO |  |  |  |  | CUSTO OPERACIONAL
|  |  |  | QUANT |  |  | PROD | IMPR | Vl Hr.Prod | Vl Hr. Imp | Custo Horário
0
( A ) TOTAL | [10 empty] | 0
CÓD. | ÓRGÃO | MÃO DE OBRA SUPLEMENTAR | UNIDADE | QUANTIDADE |  |  |  |  | SALÁRIO HORA |  | CUSTO HORÁRIO
88267 | SINAPI | ENCANADOR OU BOMBEIRO HIDRÁULICO COM ENCARGOS COMPLEMENTARES | H | 0.3 |  |  |  |  | 29.54 |  | 8.86
88248 | SINAPI | AUXILIAR DE ENCANADOR OU BOMBEIRO HIDRÁULICO COM ENCARGOS COMPLEMENTARES | H | 0.3 |  |  |  |  | 25.3 |  | 7.59
( B ) TOTAL | [10 empty] | 16.45
( C ) ADICIONAL DE FERRAMENTAS MANUAIS (5%) | [10 empty] | 0.82
( D ) PRODUÇÃO DA EQUIPE | [10 empty] | 1
CUSTO UNITÁRIO DA EXECUÇÃO ( A + B + C) / D = ( E ) | [10 empty] | 17.27
CÓD. | ÓRGÃO | MATERIAIS | UNIDADE | CONSUMO |  |  |  |  | CUSTO UNITÁRIO |  | CUSTO
122 | SINAPI | ADESIVO PLASTICO PARA PVC, FRASCO COM *850* GR | und | 0.0353 |  |  |  |  | 66.86 |  | 2.36
MERCADO 03 |  | #REF! | und | 1 |  |  |  |  | #REF! |  | #REF!
20083 | SINAPI | SOLUCAO PREPARADORA / LIMPADORA PARA PVC, FRASCO COM 1000 CM3 | und | 0.06 |  |  |  |  | 78.02 |  | 4.68
38383 | SINAPI | LIXA D'AGUA EM FOLHA, GRAO 100 | m | 0.03 |  |  |  |  | 2.44 |  | 0.07
( F ) TOTAL | [10 empty] | #REF!
CÓD. | ÓRGÃO | SERVIÇOS | UNIDADE | CONSUMO |  |  |  |  | CUSTO UNITÁRIO |  | CUSTO
0
( G ) TOTAL | [10 empty] | 0
CÓD. | ÓRGÃO | TRANSPORTE | UNIDADE | D.M.T. | D.M.T. | CONSUMO (t) | CUSTO TOTAL |  |  |  | CUSTO
|  |  |  | XP | XR |  | FÓRMULA |  | CUSTO UNITÁRIO
0
( H ) TOTAL | [10 empty] | 0
CUSTO DIRETO TOTAL ( E ) + ( F ) + ( G ) + ( H ) | [10 empty] | #REF!
CUSTO UNITÁRIO TOTAL | [10 empty] | #REF!

## COMP-05
COMPOSIÇÃO DE PREÇO UNITÁRIO - 05 |  |  |  |  | DATA BASE DA PLANILHA: |  |  | JANEIRO 2025
SERVIÇO: |  | TÊ, PVC, SOLDÁVEL, DN 110MM, INSTALADO EM RAMAL OU SUB-RAMAL DE ÁGUA - FORNECIMENTO E INSTALAÇÃO.
[9 empty] | UNIDADE: |  | und
CÓD. | ÓRGÃO | EQUIPAMENTO | COND. DE TRAB. | UTILIZAÇÃO |  |  |  |  | CUSTO OPERACIONAL
|  |  |  | QUANT |  |  | PROD | IMPR | Vl Hr.Prod | Vl Hr. Imp | Custo Horário
0
( A ) TOTAL | [10 empty] | 0
CÓD. | ÓRGÃO | MÃO DE OBRA SUPLEMENTAR | UNIDADE | QUANTIDADE |  |  |  |  | SALÁRIO HORA |  | CUSTO HORÁRIO
88267 | SINAPI | ENCANADOR OU BOMBEIRO HIDRÁULICO COM ENCARGOS COMPLEMENTARES | H | 0.3 |  |  |  |  | 29.54 |  | 8.86
88248 | SINAPI | AUXILIAR DE ENCANADOR OU BOMBEIRO HIDRÁULICO COM ENCARGOS COMPLEMENTARES | H | 0.3 |  |  |  |  | 25.3 |  | 7.59
( B ) TOTAL | [10 empty] | 16.45
( C ) ADICIONAL DE FERRAMENTAS MANUAIS (5%) | [10 empty] | 0.82
( D ) PRODUÇÃO DA EQUIPE | [10 empty] | 1
CUSTO UNITÁRIO DA EXECUÇÃO ( A + B + C) / D = ( E ) | [10 empty] | 17.27
CÓD. | ÓRGÃO | MATERIAIS | UNIDADE | CONSUMO |  |  |  |  | CUSTO UNITÁRIO |  | CUSTO
122 | SINAPI | ADESIVO PLASTICO PARA PVC, FRASCO COM *850* GR | und | 0.0353 |  |  |  |  | 66.86 |  | 2.36
MERCADO 04 |  | #REF! | und | 1 |  |  |  |  | #REF! |  | #REF!
20083 | SINAPI | SOLUCAO PREPARADORA / LIMPADORA PARA PVC, FRASCO COM 1000 CM3 | und | 0.06 |  |  |  |  | 78.02 |  | 4.68
38383 | SINAPI | LIXA D'AGUA EM FOLHA, GRAO 100 | m | 0.03 |  |  |  |  | 2.44 |  | 0.07
( F ) TOTAL | [10 empty] | #REF!
CÓD. | ÓRGÃO | SERVIÇOS | UNIDADE | CONSUMO |  |  |  |  | CUSTO UNITÁRIO |  | CUSTO
0
( G ) TOTAL | [10 empty] | 0
CÓD. | ÓRGÃO | TRANSPORTE | UNIDADE | D.M.T. | D.M.T. | CONSUMO (t) | CUSTO TOTAL |  |  |  | CUSTO
|  |  |  | XP | XR |  | FÓRMULA |  | CUSTO UNITÁRIO
0
( H ) TOTAL | [10 empty] | 0
CUSTO DIRETO TOTAL ( E ) + ( F ) + ( G ) + ( H ) | [10 empty] | #REF!
CUSTO UNITÁRIO TOTAL | [10 empty] | #REF!

## COMP-06
COMPOSIÇÃO DE PREÇO UNITÁRIO - 06 |  |  |  |  | DATA BASE DA PLANILHA: |  |  | JANEIRO 2025
SERVIÇO: |  | TUBO DE PVC, SOLDÁVEL, DN 110MM, INSTALADO EM RAMAL OU SUB-RAMAL DE ÁGUA - FORNECIMENTO E INSTALAÇÃO.
[9 empty] | UNIDADE: |  | m
CÓD. | ÓRGÃO | EQUIPAMENTO | COND. DE TRAB. | UTILIZAÇÃO |  |  |  |  | CUSTO OPERACIONAL
|  |  |  | QUANT |  |  | PROD | IMPR | Vl Hr.Prod | Vl Hr. Imp | Custo Horário
0
( A ) TOTAL | [10 empty] | 0
CÓD. | ÓRGÃO | MÃO DE OBRA SUPLEMENTAR | UNIDADE | QUANTIDADE |  |  |  |  | SALÁRIO HORA |  | CUSTO HORÁRIO
88267 | SINAPI | ENCANADOR OU BOMBEIRO HIDRÁULICO COM ENCARGOS COMPLEMENTARES | H | 0.453 |  |  |  |  | 29.54 |  | 13.38
88248 | SINAPI | AUXILIAR DE ENCANADOR OU BOMBEIRO HIDRÁULICO COM ENCARGOS COMPLEMENTARES | H | 0.453 |  |  |  |  | 25.3 |  | 11.46
( B ) TOTAL | [10 empty] | 24.84
( C ) ADICIONAL DE FERRAMENTAS MANUAIS (5%) | [10 empty] | 1.24
( D ) PRODUÇÃO DA EQUIPE | [10 empty] | 1
CUSTO UNITÁRIO DA EXECUÇÃO ( A + B + C) / D = ( E ) | [10 empty] | 26.08
CÓD. | ÓRGÃO | MATERIAIS | UNIDADE | CONSUMO |  |  |  |  | CUSTO UNITÁRIO |  | CUSTO
MERCADO 05 |  | #REF! | m | 0.1667 |  |  |  |  | #REF! |  | #REF!
38383 | SINAPI | LIXA D'AGUA EM FOLHA, GRAO 100 | m | 0.1056 |  |  |  |  | 2.44 |  | 0.26
( F ) TOTAL | [10 empty] | #REF!
CÓD. | ÓRGÃO | SERVIÇOS | UNIDADE | CONSUMO |  |  |  |  | CUSTO UNITÁRIO |  | CUSTO
0
( G ) TOTAL | [10 empty] | 0
CÓD. | ÓRGÃO | TRANSPORTE | UNIDADE | D.M.T. | D.M.T. | CONSUMO (t) | CUSTO TOTAL |  |  |  | CUSTO
|  |  |  | XP | XR |  | FÓRMULA |  | CUSTO UNITÁRIO
0
( H ) TOTAL | [10 empty] | 0
CUSTO DIRETO TOTAL ( E ) + ( F ) + ( G ) + ( H ) | [10 empty] | #REF!
CUSTO UNITÁRIO TOTAL | [10 empty] | #REF!

## COMP-07
COMPOSIÇÃO DE PREÇO UNITÁRIO - 07 |  |  |  |  | DATA BASE DA PLANILHA: |  |  | JANEIRO 2025
SERVIÇO: |  | REDUÇÃO, PVC, SOLDÁVEL, DN 110MM PARA DN 75MM, INSTALADO EM RAMAL OU SUB-RAMAL DE ÁGUA - FORNECIMENTO E INSTALAÇÃO.
[9 empty] | UNIDADE: |  | und
CÓD. | ÓRGÃO | EQUIPAMENTO | COND. DE TRAB. | UTILIZAÇÃO |  |  |  |  | CUSTO OPERACIONAL
|  |  |  | QUANT |  |  | PROD | IMPR | Vl Hr.Prod | Vl Hr. Imp | Custo Horário
0
( A ) TOTAL | [10 empty] | 0
CÓD. | ÓRGÃO | MÃO DE OBRA SUPLEMENTAR | UNIDADE | QUANTIDADE |  |  |  |  | SALÁRIO HORA |  | CUSTO HORÁRIO
88267 | SINAPI | ENCANADOR OU BOMBEIRO HIDRÁULICO COM ENCARGOS COMPLEMENTARES | H | 0.3 |  |  |  |  | 29.54 |  | 8.86
88248 | SINAPI | AUXILIAR DE ENCANADOR OU BOMBEIRO HIDRÁULICO COM ENCARGOS COMPLEMENTARES | H | 0.3 |  |  |  |  | 25.3 |  | 7.59
( B ) TOTAL | [10 empty] | 16.45
( C ) ADICIONAL DE FERRAMENTAS MANUAIS (5%) | [10 empty] | 0.82
( D ) PRODUÇÃO DA EQUIPE | [10 empty] | 1
CUSTO UNITÁRIO DA EXECUÇÃO ( A + B + C) / D = ( E ) | [10 empty] | 17.27
CÓD. | ÓRGÃO | MATERIAIS | UNIDADE | CONSUMO |  |  |  |  | CUSTO UNITÁRIO |  | CUSTO
122 | SINAPI | ADESIVO PLASTICO PARA PVC, FRASCO COM *850* GR | und | 0.0353 |  |  |  |  | 66.86 |  | 2.36
MERCADO 06 |  | #REF! | und | 1 |  |  |  |  | #REF! |  | #REF!
20083 | SINAPI | SOLUCAO PREPARADORA / LIMPADORA PARA PVC, FRASCO COM 1000 CM3 | und | 0.06 |  |  |  |  | 78.02 |  | 4.68
38383 | SINAPI | LIXA D'AGUA EM FOLHA, GRAO 100 | m | 0.03 |  |  |  |  | 2.44 |  | 0.07
( F ) TOTAL | [10 empty] | #REF!
CÓD. | ÓRGÃO | SERVIÇOS | UNIDADE | CONSUMO |  |  |  |  | CUSTO UNITÁRIO |  | CUSTO
0
( G ) TOTAL | [10 empty] | 0
CÓD. | ÓRGÃO | TRANSPORTE | UNIDADE | D.M.T. | D.M.T. | CONSUMO (t) | CUSTO TOTAL |  |  |  | CUSTO
|  |  |  | XP | XR |  | FÓRMULA |  | CUSTO UNITÁRIO
0
( H ) TOTAL | [10 empty] | 0
CUSTO DIRETO TOTAL ( E ) + ( F ) + ( G ) + ( H ) | [10 empty] | #REF!
CUSTO UNITÁRIO TOTAL | [10 empty] | #REF!

## COMP-08
COMPOSIÇÃO DE PREÇO UNITÁRIO - 08 |  |  |  |  | DATA BASE DA PLANILHA: |  |  | JANEIRO 2025
SERVIÇO: |  | REDUÇÃO, PVC, SOLDÁVEL, DN 75MM PARA DN 50MM, INSTALADO EM RAMAL OU SUB-RAMAL DE ÁGUA - FORNECIMENTO E INSTALAÇÃO.
[9 empty] | UNIDADE: |  | und
CÓD. | ÓRGÃO | EQUIPAMENTO | COND. DE TRAB. | UTILIZAÇÃO |  |  |  |  | CUSTO OPERACIONAL
|  |  |  | QUANT |  |  | PROD | IMPR | Vl Hr.Prod | Vl Hr. Imp | Custo Horário
0
( A ) TOTAL | [10 empty] | 0
CÓD. | ÓRGÃO | MÃO DE OBRA SUPLEMENTAR | UNIDADE | QUANTIDADE |  |  |  |  | SALÁRIO HORA |  | CUSTO HORÁRIO
88267 | SINAPI | ENCANADOR OU BOMBEIRO HIDRÁULICO COM ENCARGOS COMPLEMENTARES | H | 0.3 |  |  |  |  | 29.54 |  | 8.86
88248 | SINAPI | AUXILIAR DE ENCANADOR OU BOMBEIRO HIDRÁULICO COM ENCARGOS COMPLEMENTARES | H | 0.3 |  |  |  |  | 25.3 |  | 7.59
( B ) TOTAL | [10 empty] | 16.45
( C ) ADICIONAL DE FERRAMENTAS MANUAIS (5%) | [10 empty] | 0.82
( D ) PRODUÇÃO DA EQUIPE | [10 empty] | 1
CUSTO UNITÁRIO DA EXECUÇÃO ( A + B + C) / D = ( E ) | [10 empty] | 17.27
CÓD. | ÓRGÃO | MATERIAIS | UNIDADE | CONSUMO |  |  |  |  | CUSTO UNITÁRIO |  | CUSTO
122 | SINAPI | ADESIVO PLASTICO PARA PVC, FRASCO COM *850* GR | und | 0.0353 |  |  |  |  | 66.86 |  | 2.36
MERCADO 07 |  | #REF! | und | 1 |  |  |  |  | #REF! |  | #REF!
20083 | SINAPI | SOLUCAO PREPARADORA / LIMPADORA PARA PVC, FRASCO COM 1000 CM3 | und | 0.06 |  |  |  |  | 78.02 |  | 4.68
38383 | SINAPI | LIXA D'AGUA EM FOLHA, GRAO 100 | m | 0.03 |  |  |  |  | 2.44 |  | 0.07
( F ) TOTAL | [10 empty] | #REF!
CÓD. | ÓRGÃO | SERVIÇOS | UNIDADE | CONSUMO |  |  |  |  | CUSTO UNITÁRIO |  | CUSTO
0
( G ) TOTAL | [10 empty] | 0
CÓD. | ÓRGÃO | TRANSPORTE | UNIDADE | D.M.T. | D.M.T. | CONSUMO (t) | CUSTO TOTAL |  |  |  | CUSTO
|  |  |  | XP | XR |  | FÓRMULA |  | CUSTO UNITÁRIO
0
( H ) TOTAL | [10 empty] | 0
CUSTO DIRETO TOTAL ( E ) + ( F ) + ( G ) + ( H ) | [10 empty] | #REF!
CUSTO UNITÁRIO TOTAL | [10 empty] | #REF!

## COMP-09
COMPOSIÇÃO DE PREÇO UNITÁRIO - 09 |  |  |  |  | DATA BASE DA PLANILHA: |  |  | JANEIRO 2025
SERVIÇO: |  | REDUÇÃO, PVC, SOLDÁVEL, DN 75MM PARA DN 60MM, INSTALADO EM RAMAL OU SUB-RAMAL DE ÁGUA - FORNECIMENTO E INSTALAÇÃO.
[9 empty] | UNIDADE: |  | und
CÓD. | ÓRGÃO | EQUIPAMENTO | COND. DE TRAB. | UTILIZAÇÃO |  |  |  |  | CUSTO OPERACIONAL
|  |  |  | QUANT |  |  | PROD | IMPR | Vl Hr.Prod | Vl Hr. Imp | Custo Horário
0
( A ) TOTAL | [10 empty] | 0
CÓD. | ÓRGÃO | MÃO DE OBRA SUPLEMENTAR | UNIDADE | QUANTIDADE |  |  |  |  | SALÁRIO HORA |  | CUSTO HORÁRIO
88267 | SINAPI | ENCANADOR OU BOMBEIRO HIDRÁULICO COM ENCARGOS COMPLEMENTARES | H | 0.3 |  |  |  |  | 29.54 |  | 8.86
88248 | SINAPI | AUXILIAR DE ENCANADOR OU BOMBEIRO HIDRÁULICO COM ENCARGOS COMPLEMENTARES | H | 0.3 |  |  |  |  | 25.3 |  | 7.59
( B ) TOTAL | [10 empty] | 16.45
( C ) ADICIONAL DE FERRAMENTAS MANUAIS (5%) | [10 empty] | 0.82
( D ) PRODUÇÃO DA EQUIPE | [10 empty] | 1
CUSTO UNITÁRIO DA EXECUÇÃO ( A + B + C) / D = ( E ) | [10 empty] | 17.27
CÓD. | ÓRGÃO | MATERIAIS | UNIDADE | CONSUMO |  |  |  |  | CUSTO UNITÁRIO |  | CUSTO
122 | SINAPI | ADESIVO PLASTICO PARA PVC, FRASCO COM *850* GR | und | 0.0353 |  |  |  |  | 66.86 |  | 2.36
MERCADO 08 |  | #REF! | und | 1 |  |  |  |  | #REF! |  | #REF!
20083 | SINAPI | SOLUCAO PREPARADORA / LIMPADORA PARA PVC, FRASCO COM 1000 CM3 | und | 0.06 |  |  |  |  | 78.02 |  | 4.68
38383 | SINAPI | LIXA D'AGUA EM FOLHA, GRAO 100 | m | 0.03 |  |  |  |  | 2.44 |  | 0.07
( F ) TOTAL | [10 empty] | #REF!
CÓD. | ÓRGÃO | SERVIÇOS | UNIDADE | CONSUMO |  |  |  |  | CUSTO UNITÁRIO |  | CUSTO
0
( G ) TOTAL | [10 empty] | 0
CÓD. | ÓRGÃO | TRANSPORTE | UNIDADE | D.M.T. | D.M.T. | CONSUMO (t) | CUSTO TOTAL |  |  |  | CUSTO
|  |  |  | XP | XR |  | FÓRMULA |  | CUSTO UNITÁRIO
0
( H ) TOTAL | [10 empty] | 0
CUSTO DIRETO TOTAL ( E ) + ( F ) + ( G ) + ( H ) | [10 empty] | #REF!
CUSTO UNITÁRIO TOTAL | [10 empty] | #REF!

## COMP-10
COMPOSIÇÃO DE PREÇO UNITÁRIO - 10 |  |  |  |  | DATA BASE DA PLANILHA: |  |  | JANEIRO 2025
SERVIÇO: |  | TAMPÃO FERRO FUNDIDO, ARTICULADO, 120 X 95 - FORNECIMENTO E INSTALAÇÃO.
[9 empty] | UNIDADE: |  | und
CÓD. | ÓRGÃO | EQUIPAMENTO | COND. DE TRAB. | UTILIZAÇÃO |  |  |  |  | CUSTO OPERACIONAL
|  |  |  | QUANT |  |  | PROD | IMPR | Vl Hr.Prod | Vl Hr. Imp | Custo Horário
0
( A ) TOTAL | [10 empty] | 0
CÓD. | ÓRGÃO | MÃO DE OBRA SUPLEMENTAR | UNIDADE | QUANTIDADE |  |  |  |  | SALÁRIO HORA |  | CUSTO HORÁRIO
10101 | DER-EDIF. | PEDREIRO (OFICIAL - SINDUSCON) (LABOR) | H | 5 |  |  |  |  | 24.1 |  | 120.5
010146 | DER-EDIF. | SERVENTE (AUXILIAR DE OBRAS - SINDUSCON) (LABOR) | H | 5.5 |  |  |  |  | 17.88 |  | 98.34
( B ) TOTAL | [10 empty] | 218.84
( C ) ADICIONAL DE FERRAMENTAS MANUAIS (5%) | [10 empty] | 10.94
( D ) PRODUÇÃO DA EQUIPE | [10 empty] | 1
CUSTO UNITÁRIO DA EXECUÇÃO ( A + B + C) / D = ( E ) | [10 empty] | 229.78
CÓD. | ÓRGÃO | MATERIAIS | UNIDADE | CONSUMO |  |  |  |  | CUSTO UNITÁRIO |  | CUSTO
20503 | DER-EDIF. | AREIA LAVADA MEDIA (LABOR) | m³ | 0.05 |  |  |  |  | 136.67 |  | 6.83
MERCADO 09 |  | #REF! | und | 1 |  |  |  |  | #REF! |  | #REF!
20508 | DER-EDIF. | CIMENTO PORTLAND CP III - 40 (LABOR) | kg | 1 |  |  |  |  | 0.57 |  | 0.57
69512 | DER-EDIF. | FITA DE VEDACAO 18MM X 50M (LABOR) | m | 4 |  |  |  |  | 0.21 |  | 0.84
( F ) TOTAL | [10 empty] | #REF!
CÓD. | ÓRGÃO | SERVIÇOS | UNIDADE | CONSUMO |  |  |  |  | CUSTO UNITÁRIO |  | CUSTO
0
( G ) TOTAL | [10 empty] | 0
CÓD. | ÓRGÃO | TRANSPORTE | UNIDADE | D.M.T. | D.M.T. | CONSUMO (t) | CUSTO TOTAL |  |  |  | CUSTO
|  |  |  | XP | XR |  | FÓRMULA |  | CUSTO UNITÁRIO
0
( H ) TOTAL | [10 empty] | 0
CUSTO DIRETO TOTAL ( E ) + ( F ) + ( G ) + ( H ) | [10 empty] | #REF!
CUSTO UNITÁRIO TOTAL | [10 empty] | #REF!

## COMP-11
COMPOSIÇÃO DE PREÇO UNITÁRIO - 11 |  |  |  |  | DATA BASE DA PLANILHA: |  |  | JANEIRO 2025
SERVIÇO: |  | BANCO DE ALVENARIA DE BLOCO DE CONCRETO COM REVESTIMENTO EM GRANIZO CINZA ANDORINHA, DIM 2,5 X 0,6 X 0,43
[9 empty] | UNIDADE: |  | und
CÓD. | ÓRGÃO | EQUIPAMENTO | COND. DE TRAB. | UTILIZAÇÃO |  |  |  |  | CUSTO OPERACIONAL
|  |  |  | QUANT |  |  | PROD | IMPR | Vl Hr.Prod | Vl Hr. Imp | Custo Horário
0
( A ) TOTAL | [10 empty] | 0
CÓD. | ÓRGÃO | MÃO DE OBRA SUPLEMENTAR | UNIDADE | QUANTIDADE |  |  |  |  | SALÁRIO HORA |  | CUSTO HORÁRIO
010146 | DER-EDIF. | SERVENTE (AUXILIAR DE OBRAS - SINDUSCON) (LABOR) | H | 24 |  |  |  |  | 17.88 |  | 429.12
10124 | DER-EDIF. | GRANITEIRO/MARMORISTA (OFICIAL - SINDUSCON) (LABOR) | H | 24 |  |  |  |  | 24.1 |  | 578.4
( B ) TOTAL | [10 empty] | 1007.52
( C ) ADICIONAL DE FERRAMENTAS MANUAIS (5%) | [10 empty] | 50.38
( D ) PRODUÇÃO DA EQUIPE | [10 empty] | 1
CUSTO UNITÁRIO DA EXECUÇÃO ( A + B + C) / D = ( E ) | [10 empty] | 1057.9
CÓD. | ÓRGÃO | MATERIAIS | UNIDADE | CONSUMO |  |  |  |  | CUSTO UNITÁRIO |  | CUSTO
32505 | DER-EDIF. | GRANITO CINZA ANDORINHA POLIDO ESP. 2CM P/ BANCAD (LABOR) | m² | 3.83 |  |  |  |  | 253.83 |  | 972.17
20732 | DER-EDIF. | ARGAM COLANTE FLEXIVEL AC III P/ ASSENT. PORCELANATO E PEDRAS (GRANITO E MÁRMORE) (LABOR) | kg | 5.75 |  |  |  |  | 2.38 |  | 13.69
( B ) TOTAL | [10 empty] | 985.86
CÓD. | ÓRGÃO | SERVIÇOS | UNIDADE | CONSUMO |  |  |  |  | CUSTO UNITÁRIO |  | CUSTO
50501 | DER-EDIF. | Alvenaria de blocos de concreto estrut. (14x19x39cm) cheios, c/ resist. mín. compr. 15MPa, assentados c/ arg. de cimento e areia no traço 1:4, esp. juntas 10mm e esp. da parede s/ revest. 14cm | m² | 3.5 |  |  |  |  | 5.6 |  | 19.6
110101 | DER-EDIF. | Chapisco com argamassa de cimento e areia média ou grossa lavada no traço 1:3, espessura 5 mm | m² | 3.83 |  |  |  |  | 14.2 |  | 54.39
110302 | DER-EDIF. | Reboco tipo paulista de argamassa de cimento, cal hidratada CH1 e areia lavada traço 1:0.5:6, espessura 25 mm | m² | 3.83 |  |  |  |  | 68.2 |  | 261.21
130109 | DER-EDIF. | Lastro regularizado e impermeabilizado de concreto não estrutural, espessura de 8 cm | m² | 1.25 |  |  |  |  | 83.67 |  | 104.59
( B ) TOTAL | [10 empty] | 439.79
CÓD. | ÓRGÃO | TRANSPORTE | UNIDADE | D.M.T. | D.M.T. | CONSUMO (t) | CUSTO TOTAL |  |  |  | CUSTO
|  |  |  | XP | XR |  | FÓRMULA |  | CUSTO UNITÁRIO
0
( H ) TOTAL | [10 empty] | 0
CUSTO DIRETO TOTAL ( E ) + ( F ) + ( G ) + ( H ) | [10 empty] | 2483.55
CUSTO UNITÁRIO TOTAL | [10 empty] | 2483.55

## CRONOGRAMA
P R E F E I T U R A M U N I C I P A L D E Á G U I A B R A N C A
CRONOGRAMA
OBRA: CONSTRUÇÃO DA SEDE ADMINISTRATIVA DO MUNICIPIO DE ÁGUIA BRANCA
ITEM | DESCRIÇÕES | UNID. | PRAZO DE EXECUÇÃO EM MESES CORRIDOS | [23 empty] | TOTAL
|  |  | Mês 01 | Mês 02 | Mês 03 | Mês 04 | Mês 05 | Mês 06 | Mês 07 | Mês 08 | Mês 09 | Mês 10 | Mês 11 | Mês 12 | Mês 13 | Mês 14 | Mês 15 | Mês 16 | Mês 17 | Mês 18 | Mês 19 | Mês 20 | Mês 21 | Mês 22 | Mês 23 | Mês 24
1 | SERVIÇOS PRELIMINARES | 100% | 38% | 2.5% | 2.5% | 2.5% | 2.5% | 2.5% | 4.5% | 5% | 5% | 5% | 5% | 5% | 5% | 5% | 5% | 5% | [8 empty] | 100%
|  | 595727.04 | 226376.28 | 14893.18 | 14893.18 | 14893.18 | 14893.18 | 14893.18 | 26807.72 | 29786.35 | 29786.35 | 29786.35 | 29786.35 | 29786.35 | 29786.35 | 29786.35 | 29786.35 | 29786.35 | [8 empty] | 595727.05 | -0.01
2 | FUNDAÇÕES PROFUNDAS | 100(%) | PRAZO DE EXECUÇÃO EM MESES CORRIDOS Mês 02: 50%; PRAZO DE EXECUÇÃO EM MESES CORRIDOS Mês 03: 50% | 100% | #VALUE!
|  | 229837.61 | PRAZO DE EXECUÇÃO EM MESES CORRIDOS Mês 02: 114918.81; PRAZO DE EXECUÇÃO EM MESES CORRIDOS Mês 03: 114918.81 | 229837.62 | -0.01
3 | MOVIMENTAÇÃO DE TERRA | 100(%) | PRAZO DE EXECUÇÃO EM MESES CORRIDOS Mês 02: 100% | 100% | #VALUE!
|  | 99574.38 | PRAZO DE EXECUÇÃO EM MESES CORRIDOS Mês 02: 99574.38 | 99574.38 | 0
4 | INFRA-ESTRUTURA | 100(%) | PRAZO DE EXECUÇÃO EM MESES CORRIDOS Mês 03: 25%; PRAZO DE EXECUÇÃO EM MESES CORRIDOS Mês 04: 25%; PRAZO DE EXECUÇÃO EM MESES CORRIDOS Mês 05: 50% | 100% | #VALUE!
|  | 107175.35 | PRAZO DE EXECUÇÃO EM MESES CORRIDOS Mês 03: 26793.84; PRAZO DE EXECUÇÃO EM MESES CORRIDOS Mês 04: 26793.84; PRAZO DE EXECUÇÃO EM MESES CORRIDOS Mês 05: 53587.67 | 107175.35 | 0
5 | SUPRA-ESTRUTURA | 100(%) | PRAZO DE EXECUÇÃO EM MESES CORRIDOS Mês 04: 25%; PRAZO DE EXECUÇÃO EM MESES CORRIDOS Mês 05: 25%; PRAZO DE EXECUÇÃO EM MESES CORRIDOS Mês 06: 25%; PRAZO DE EXECUÇÃO EM MESES CORRIDOS Mês 07: 25% | 100% | #VALUE!
|  | 470209.28 | PRAZO DE EXECUÇÃO EM MESES CORRIDOS Mês 04: 117552.32; PRAZO DE EXECUÇÃO EM MESES CORRIDOS Mês 05: 117552.32; PRAZO DE EXECUÇÃO EM MESES CORRIDOS Mês 06: 117552.32; PRAZO DE EXECUÇÃO EM MESES CORRIDOS Mês 07: 117552.32 | 470209.28 | 0
6 | LAJE | 100(%) | PRAZO DE EXECUÇÃO EM MESES CORRIDOS Mês 04: 25%; PRAZO DE EXECUÇÃO EM MESES CORRIDOS Mês 05: 25%; PRAZO DE EXECUÇÃO EM MESES CORRIDOS Mês 06: 25%; PRAZO DE EXECUÇÃO EM MESES CORRIDOS Mês 07: 25% | 100% | #VALUE!
|  | 284156.25 | PRAZO DE EXECUÇÃO EM MESES CORRIDOS Mês 04: 71039.06; PRAZO DE EXECUÇÃO EM MESES CORRIDOS Mês 05: 71039.06; PRAZO DE EXECUÇÃO EM MESES CORRIDOS Mês 06: 71039.06; PRAZO DE EXECUÇÃO EM MESES CORRIDOS Mês 07: 71039.07 | 284156.25 | 0
7 | COBERTURA | 100(%) | PRAZO DE EXECUÇÃO EM MESES CORRIDOS Mês 07: 25%; PRAZO DE EXECUÇÃO EM MESES CORRIDOS Mês 08: 75% | 100% | #VALUE!
|  | 127738.03 | PRAZO DE EXECUÇÃO EM MESES CORRIDOS Mês 07: 31934.51; PRAZO DE EXECUÇÃO EM MESES CORRIDOS Mês 08: 95803.52 | 127738.03 | 0
8 | PAREDES E PAINEIS | 100(%) | PRAZO DE EXECUÇÃO EM MESES CORRIDOS Mês 05: 25%; PRAZO DE EXECUÇÃO EM MESES CORRIDOS Mês 06: 25%; PRAZO DE EXECUÇÃO EM MESES CORRIDOS Mês 07: 20%; PRAZO DE EXECUÇÃO EM MESES CORRIDOS Mês 08: 20%; PRAZO DE EXECUÇÃO EM MESES CORRIDOS Mês 09: 10% | 100% | #VALUE!
|  | 120342.28 | PRAZO DE EXECUÇÃO EM MESES CORRIDOS Mês 05: 30085.57; PRAZO DE EXECUÇÃO EM MESES CORRIDOS Mês 06: 30085.57; PRAZO DE EXECUÇÃO EM MESES CORRIDOS Mês 07: 24068.46; PRAZO DE EXECUÇÃO EM MESES CORRIDOS Mês 08: 24068.46; PRAZO DE EXECUÇÃO EM MESES CORRIDOS Mês 09: 12034.22 | 120342.28 | 0
9 | ESQUADRIAS | 100(%) | PRAZO DE EXECUÇÃO EM MESES CORRIDOS Mês 10: 20%; PRAZO DE EXECUÇÃO EM MESES CORRIDOS Mês 11: 20%; PRAZO DE EXECUÇÃO EM MESES CORRIDOS Mês 12: 20%; PRAZO DE EXECUÇÃO EM MESES CORRIDOS Mês 13: 20%; PRAZO DE EXECUÇÃO EM MESES CORRIDOS Mês 14: 20% | 100% | #VALUE!
|  | 702768.53 | PRAZO DE EXECUÇÃO EM MESES CORRIDOS Mês 10: 140553.71; PRAZO DE EXECUÇÃO EM MESES CORRIDOS Mês 11: 140553.71; PRAZO DE EXECUÇÃO EM MESES CORRIDOS Mês 12: 140553.71; PRAZO DE EXECUÇÃO EM MESES CORRIDOS Mês 13: 140553.71; PRAZO DE EXECUÇÃO EM MESES CORRIDOS Mês 14: 140553.69 | 702768.53 | 0
10 | VIDROS E ESPELHOS | 100(%) | PRAZO DE EXECUÇÃO EM MESES CORRIDOS Mês 12: 25%; PRAZO DE EXECUÇÃO EM MESES CORRIDOS Mês 13: 25%; PRAZO DE EXECUÇÃO EM MESES CORRIDOS Mês 14: 50% | 100% | #VALUE!
|  | 45297.91 | PRAZO DE EXECUÇÃO EM MESES CORRIDOS Mês 12: 11324.48; PRAZO DE EXECUÇÃO EM MESES CORRIDOS Mês 13: 11324.48; PRAZO DE EXECUÇÃO EM MESES CORRIDOS Mês 14: 22648.96 | 45297.92 | -0.01
11 | REVESTIMENTOS | 100(%) | PRAZO DE EXECUÇÃO EM MESES CORRIDOS Mês 08: 20%; PRAZO DE EXECUÇÃO EM MESES CORRIDOS Mês 09: 30%; PRAZO DE EXECUÇÃO EM MESES CORRIDOS Mês 10: 25%; PRAZO DE EXECUÇÃO EM MESES CORRIDOS Mês 11: 25% | 100% | #VALUE!
|  | 268018.43 | PRAZO DE EXECUÇÃO EM MESES CORRIDOS Mês 08: 53603.69; PRAZO DE EXECUÇÃO EM MESES CORRIDOS Mês 09: 80405.53; PRAZO DE EXECUÇÃO EM MESES CORRIDOS Mês 10: 67004.61; PRAZO DE EXECUÇÃO EM MESES CORRIDOS Mês 11: 67004.6 | 268018.43 | 0
12 | PISO | 100(%) | PRAZO DE EXECUÇÃO EM MESES CORRIDOS Mês 14: 20%; PRAZO DE EXECUÇÃO EM MESES CORRIDOS Mês 15: 20%; PRAZO DE EXECUÇÃO EM MESES CORRIDOS Mês 16: 20%; PRAZO DE EXECUÇÃO EM MESES CORRIDOS Mês 17: 20%; PRAZO DE EXECUÇÃO EM MESES CORRIDOS Mês 18: 20% | 100% | #VALUE!
|  | 199776.89 | PRAZO DE EXECUÇÃO EM MESES CORRIDOS Mês 14: 39955.38; PRAZO DE EXECUÇÃO EM MESES CORRIDOS Mês 15: 39955.38; PRAZO DE EXECUÇÃO EM MESES CORRIDOS Mês 16: 39955.38; PRAZO DE EXECUÇÃO EM MESES CORRIDOS Mês 17: 39955.38; PRAZO DE EXECUÇÃO EM MESES CORRIDOS Mês 18: 39955.38 | 199776.9 | -0.01
13 | INSTALAÇÕES HIDRO-SANITÁRIAS | 100(%) | PRAZO DE EXECUÇÃO EM MESES CORRIDOS Mês 09: 20%; PRAZO DE EXECUÇÃO EM MESES CORRIDOS Mês 10: 5%; PRAZO DE EXECUÇÃO EM MESES CORRIDOS Mês 11: 5%; PRAZO DE EXECUÇÃO EM MESES CORRIDOS Mês 12: 10%; PRAZO DE EXECUÇÃO EM MESES CORRIDOS Mês 13: 10%; PRAZO DE EXECUÇÃO EM MESES CORRIDOS Mês 14: 10%; PRAZO DE EXECUÇÃO EM MESES CORRIDOS Mês 15: 10%; PRAZO DE EXECUÇÃO EM MESES CORRIDOS Mês 16: 10%; PRAZO DE EXECUÇÃO EM MESES CORRIDOS Mês 17: 10%; PRAZO DE EXECUÇÃO EM MESES CORRIDOS Mês 18: 10% | 100% | #VALUE!
|  | 171720.5 | PRAZO DE EXECUÇÃO EM MESES CORRIDOS Mês 09: 34344.1; PRAZO DE EXECUÇÃO EM MESES CORRIDOS Mês 10: 8586.03; PRAZO DE EXECUÇÃO EM MESES CORRIDOS Mês 11: 8586.03; PRAZO DE EXECUÇÃO EM MESES CORRIDOS Mês 12: 17172.05; PRAZO DE EXECUÇÃO EM MESES CORRIDOS Mês 13: 17172.05; PRAZO DE EXECUÇÃO EM MESES CORRIDOS Mês 14: 17172.05; PRAZO DE EXECUÇÃO EM MESES CORRIDOS Mês 15: 17172.05; PRAZO DE EXECUÇÃO EM MESES CORRIDOS Mês 16: 17172.05; PRAZO DE EXECUÇÃO EM MESES CORRIDOS Mês 17: 17172.05; PRAZO DE EXECUÇÃO EM MESES CORRIDOS Mês 18: 17172.05 | 171720.51 | -0.01
14 | INSTALAÇÕES ELÉTRICAS | 100(%) | PRAZO DE EXECUÇÃO EM MESES CORRIDOS Mês 10: 10%; PRAZO DE EXECUÇÃO EM MESES CORRIDOS Mês 11: 10%; PRAZO DE EXECUÇÃO EM MESES CORRIDOS Mês 12: 10%; PRAZO DE EXECUÇÃO EM MESES CORRIDOS Mês 13: 10%; PRAZO DE EXECUÇÃO EM MESES CORRIDOS Mês 14: 10%; PRAZO DE EXECUÇÃO EM MESES CORRIDOS Mês 15: 10%; PRAZO DE EXECUÇÃO EM MESES CORRIDOS Mês 16: 10%; PRAZO DE EXECUÇÃO EM MESES CORRIDOS Mês 17: 10%; PRAZO DE EXECUÇÃO EM MESES CORRIDOS Mês 18: 10%; PRAZO DE EXECUÇÃO EM MESES CORRIDOS Mês 19: 10% | 100% | #VALUE!
|  | 235352.13 | PRAZO DE EXECUÇÃO EM MESES CORRIDOS Mês 10: 23535.21; PRAZO DE EXECUÇÃO EM MESES CORRIDOS Mês 11: 23535.21; PRAZO DE EXECUÇÃO EM MESES CORRIDOS Mês 12: 23535.21; PRAZO DE EXECUÇÃO EM MESES CORRIDOS Mês 13: 23535.21; PRAZO DE EXECUÇÃO EM MESES CORRIDOS Mês 14: 23535.21; PRAZO DE EXECUÇÃO EM MESES CORRIDOS Mês 15: 23535.21; PRAZO DE EXECUÇÃO EM MESES CORRIDOS Mês 16: 23535.21; PRAZO DE EXECUÇÃO EM MESES CORRIDOS Mês 17: 23535.21; PRAZO DE EXECUÇÃO EM MESES CORRIDOS Mês 18: 23535.21; PRAZO DE EXECUÇÃO EM MESES CORRIDOS Mês 19: 23535.21 | 235352.1 | 0.03
15 | OUTRAS INSTALAÇÕES | 100(%) | PRAZO DE EXECUÇÃO EM MESES CORRIDOS Mês 10: 10%; PRAZO DE EXECUÇÃO EM MESES CORRIDOS Mês 11: 10%; PRAZO DE EXECUÇÃO EM MESES CORRIDOS Mês 12: 10%; PRAZO DE EXECUÇÃO EM MESES CORRIDOS Mês 13: 10%; PRAZO DE EXECUÇÃO EM MESES CORRIDOS Mês 14: 10%; PRAZO DE EXECUÇÃO EM MESES CORRIDOS Mês 15: 10%; PRAZO DE EXECUÇÃO EM MESES CORRIDOS Mês 16: 10%; PRAZO DE EXECUÇÃO EM MESES CORRIDOS Mês 17: 10%; PRAZO DE EXECUÇÃO EM MESES CORRIDOS Mês 18: 10%; PRAZO DE EXECUÇÃO EM MESES CORRIDOS Mês 19: 10% | 100% | #VALUE!
|  | 82840.75 | PRAZO DE EXECUÇÃO EM MESES CORRIDOS Mês 10: 8284.08; PRAZO DE EXECUÇÃO EM MESES CORRIDOS Mês 11: 8284.08; PRAZO DE EXECUÇÃO EM MESES CORRIDOS Mês 12: 8284.08; PRAZO DE EXECUÇÃO EM MESES CORRIDOS Mês 13: 8284.08; PRAZO DE EXECUÇÃO EM MESES CORRIDOS Mês 14: 8284.08; PRAZO DE EXECUÇÃO EM MESES CORRIDOS Mês 15: 8284.08; PRAZO DE EXECUÇÃO EM MESES CORRIDOS Mês 16: 8284.08; PRAZO DE EXECUÇÃO EM MESES CORRIDOS Mês 17: 8284.08; PRAZO DE EXECUÇÃO EM MESES CORRIDOS Mês 18: 8284.08; PRAZO DE EXECUÇÃO EM MESES CORRIDOS Mês 19: 8284.08 | 82840.8 | -0.05
16 | PINTURA | 100(%) | PRAZO DE EXECUÇÃO EM MESES CORRIDOS Mês 20: 50%; PRAZO DE EXECUÇÃO EM MESES CORRIDOS Mês 21: 25%; PRAZO DE EXECUÇÃO EM MESES CORRIDOS Mês 22: 25% | 100% | #VALUE!
|  | 54465.03 | PRAZO DE EXECUÇÃO EM MESES CORRIDOS Mês 20: 27232.52; PRAZO DE EXECUÇÃO EM MESES CORRIDOS Mês 21: 13616.26; PRAZO DE EXECUÇÃO EM MESES CORRIDOS Mês 22: 13616.26 | 54465.04 | -0.01
17 | ELEMENTOS DECORATIVOS E OUTROS | 100(%) | PRAZO DE EXECUÇÃO EM MESES CORRIDOS Mês 21: 25%; PRAZO DE EXECUÇÃO EM MESES CORRIDOS Mês 22: 25%; PRAZO DE EXECUÇÃO EM MESES CORRIDOS Mês 23: 25%; PRAZO DE EXECUÇÃO EM MESES CORRIDOS Mês 24: 25% | 100% | #VALUE!
|  | 531230.11 | PRAZO DE EXECUÇÃO EM MESES CORRIDOS Mês 21: 132807.53; PRAZO DE EXECUÇÃO EM MESES CORRIDOS Mês 22: 132807.53; PRAZO DE EXECUÇÃO EM MESES CORRIDOS Mês 23: 132807.53; PRAZO DE EXECUÇÃO EM MESES CORRIDOS Mês 24: 132807.53 | 531230.12 | -0.01
18 | FONTE / CHAFARIZ ( 18 JATOS ) | 100(%) | PRAZO DE EXECUÇÃO EM MESES CORRIDOS Mês 15: 15%; PRAZO DE EXECUÇÃO EM MESES CORRIDOS Mês 16: 15%; PRAZO DE EXECUÇÃO EM MESES CORRIDOS Mês 17: 10%; PRAZO DE EXECUÇÃO EM MESES CORRIDOS Mês 18: 10%; PRAZO DE EXECUÇÃO EM MESES CORRIDOS Mês 19: 25%; PRAZO DE EXECUÇÃO EM MESES CORRIDOS Mês 20: 25% | 100% | #VALUE!
|  | 345377.64 | PRAZO DE EXECUÇÃO EM MESES CORRIDOS Mês 15: 51806.65; PRAZO DE EXECUÇÃO EM MESES CORRIDOS Mês 16: 51806.65; PRAZO DE EXECUÇÃO EM MESES CORRIDOS Mês 17: 34537.76; PRAZO DE EXECUÇÃO EM MESES CORRIDOS Mês 18: 34537.76; PRAZO DE EXECUÇÃO EM MESES CORRIDOS Mês 19: 86344.41; PRAZO DE EXECUÇÃO EM MESES CORRIDOS Mês 20: 86344.41 | 345377.64 | 0
4671608.23
VALOR PARCIAL MENSAL |  |  | 226376.28 | 229386.37 | 156605.83 | 230278.4 | 287157.8 | 233570.13 | 271402.08 | 203262.02 | 156570.2 | 277749.99 | 277749.98 | 230655.88 | 230655.88 | 281935.72 | 170539.72 | 170539.72 | 123484.48 | 123484.48 | 118163.7 | 113576.93 | 146423.79 | 146423.79 | 132807.53 | 132807.53
VALOR ACUMULADO |  |  |  | 455762.65 | 612368.48 | 842646.88 | 1129804.68 | 1363374.81 | 1634776.89 | 1838038.91 | 1994609.11 | 2272359.1 | 2550109.08 | 2780764.96 | 3011420.84 | 3293356.56 | 3463896.28 | 3634436 | 3757920.48 | 3881404.96 | 3999568.66 | 4113145.59 | 4259569.38 | 4405993.17 | 4538800.7 | 4671608.14 | 4671608.14
_____________________________________ EVANDRO G. C. MEDEIROS Engenheiro Civil CREA-ES 71.548/D