## Table 1
PREFEITURA MUNICIPAL DE AGUIA BRANCA
ESTADO DO ESPÍRITO SANTO
Obra: | CONSTRUÇÃO CAMPO BOLA DE MASSA EM AGUIA BRANCA |  | DER-EDIF JUL-2024
Local: | PARQUE MUNICIPAL RECANTO DO JACARÉ - AGUIA BRANCA/ ES |  | BDI : 36,59%
PLANILHA ORÇAMENTÁRIA
OBRA:CAMPO DE BOCHA
ITEM | CÓDIGO | DESCRIÇÃO | UNID | QUANT. | VALORES EM REAL
[5 empty] | P. UNIT. |  | P. TOTAL
1 |  | SERVIÇOS PRELIMINARES
1.1 | 20305 DER- ES | Placa de obra nas dimensões de 2.0 x 4.0 m, padrão IOPES | m² | 4.5 | R$ | 335.03 | R$ | 1507.64
1.2 | 020702 DER-ES | Barracão para almoxarifado área de 10.90m2, de chapa de compensado de 12mm e pontalete 8x8cm, piso cimentado e cobertura de telhas de fibrocimento de 6mm, incl. ponto de luz, conf. projeto (1 utilização) | m² | 6 | R$ | 796.31 | R$ | 4777.86
|  | SUBTOTAL |  |  |  |  | R$ | 6285.49
2 |  | MOVIMENTO DE TERRA
2.1 | 030101 DER-ES | Escavação manual em material de 1a. categoria, até 1.50 m de profundidade | m3 | 3 | R$ | 78.66 | R$ | 235.98
2.2 | 030201 DER-ES | Reaterro apiloado de cavas de fundação, em camadas de 20 cm | m3 | 0.76 | R$ | 84.71 | R$ | 64.38
|  | SUBTOTAL |  |  |  |  | R$ | 300.36
3 |  | FUNDAÇÃO
3.1 | 40324 DER- ES | Fornecimento, preparo e aplicação de concreto Fck=25 MPa (brita 1 e 2) - (5% de perdas já incluído no custo) | m3 | 2.24 | R$ | 1150.5 | R$ | 2581.72
3.2 | 40333 DER- ES | Fornecimento, dobragem e colocação em fôrma, de armadura CA-60 B fina, diâmetro de 4.0 a 7.0mm | kg | 13.31 | R$ | 16.5 | R$ | 219.53
3.3 | 40328 DER- ES | Fornecimento, dobragem e colocação em fôrma, de armadura CA-50 A média, diâmetro de 6.3 a 10.0 mm | kg | 49.61 | R$ | 15.46 | R$ | 766.92
3.4 | 40206 DER- ES | Fôrma de tábua de madeira de 2.5 x 30.0 cm para fundações, levando-se em conta a utilização 5 vezes (incluido o material, corte, montagem, escoramento e desforma) | m2 | 19.68 | R$ | 113.47 | R$ | 2233.09
3.5 | 40813 DER- ES | Impermeabilização de estrutura com Sika Top 107 ou equivalente | m2 | 25.68 | R$ | 111.07 | R$ | 2852.28
|  | SUBTOTAL |  |  |  |  | R$ | 8653.54
4 |  | ESTRUTURA METÁLICA
4.1 | 200738 DER-ES | Estrut. metálica p/ quadra poliesp. coberta constituída por perfis formados a frio, aço estrutural ASTM A-570 G33 (terças) ASTM A-36 (demais perfis) c/ o sistema de trat. e pintura conf descrito em notas da planilha | kg | 2252.32 | R$ | 46.66 | R$ | 105093.25
4.2 | 090312 DER-ES | Calha em chapa galvanizada com largura de 40 cm | m | 45.2 | R$ | 29.39 | R$ | 1328.43
4.3 | 141909 DER-ES | Tubo de PVC rígido soldável branco, para esgoto, diâmetro 100mm (4"), inclusive conexões | m | 12 | R$ | 102.91 | R$ | 1234.92
4.4 | 090228 DER-ES | Telha em aço galvalume trapezoidal 40, e=0.50mm, pintura cor branca nas duas faces, inclusive acessório de fixação Ref. Santo André, Eternit, Metform ou equivalente | m2 | 194.36 | R$ | 108.12 | R$ | 21014.2
|  | SUBTOTAL |  |  |  |  | R$ | 128670.8
5 |  | PISO E FECHAMENTO
5.1 | 030203 DER-ES | Lastro de brita 3 e 4, apiloado manualmente | m³ | 7.68 | R$ | 335.74 | R$ | 2578.48
5.2 | 030208 DER-ES | Aterro manual para regularização do terreno em argila, inclusive adensamento manual e fornecimento do material (máximo de 100m3) | m³ | 15.37 | R$ | 239.11 | R$ | 3675.12
5.3 | 200715 DER-ES | Mureta em alvenaria de blocos cerâmicos 10x20x20cmm, h=0.60cm, para fechamento de quadra, com pilaretes de travamento em concreto armado a cada 3m, inclusive chapisco | m² | 58.15 | R$ | 255.03 | R$ | 14829.99
5.4 | 110302 DER-ES | Reboco tipo paulista de argamassa de cimento, cal hidratada CH1 e areia lavada traço 1:0.5:6, espessura 25 mm | m² | 116.3 | R$ | 92.36 | R$ | 10741.47
5.5 | 160708 DER-ES | Pintura com tinta acrílica Suvinil, Coral ou Metalatex, inclusive selador acrílico, em paredes externas a três demãos | m² | 116.3 | R$ | 38.19 | R$ | 4441.5
5.6 | 170220 DER-ES | Bancada de granito com espessura de 2 cm | m² | 11.68 | R$ | 600.35 | R$ | 7012.09
5.7 | 130304 DER-ES | Rodapé de madeira de lei 7.0 x 1.5 cm, fixado com parafuso e bucha plástica n° 7 | m | 294.88 | R$ | 59.53 | R$ | 17554.21
5.8 | 200209 DER-ES | Passeio de cimentado camurçado com argamassa de cimento e areia no traço 1:3 esp. 1.5cm, e lastro de concreto com 8cm de espessura, inclusive preparo de caixa | m² | 77.8 | R$ | 214.75 | R$ | 16707.55
5.9 | MERCADO 01 | ESTRUTURA METALICA CONFORME PROJETO, COM FECHAMENTO EM ACM | und | 1 | R$ | 55728.72 | R$ | 55728.72
|  | SUBTOTAL |  |  |  |  | R$ | 133269.12
6 |  | INSTALAÇÕES ELÉTRICAS
6.1 | 150311 DER-ES | Quadro de distribuição de energia, de embutir, com 12 divisões modulares, sem barramento | unid. | 1 | R$ | 206.73 | R$ | 206.73
6.2 | 151301 DER-ES | Mini-Disjuntor monopolar 16 A, curva C - 5KA 220/127VCA (NBR IEC 60947-2), Ref. Siemens, GE, Schneider ou equivalente | unid. | 1 | R$ | 30.53 | R$ | 30.53
6.3 | 151306 DER-ES | Mini-Disjuntor bipolar 16 A, curva C - 5KA 220/127VCA (NBR IEC 60947-2), Ref. Siemens, GE, Schneider ou equivalente | unid. | 2 | R$ | 88.87 | R$ | 177.74
6.4 | 151321 DER-ES | Mini-Disjuntor bipolar 25 A, curva C - 5KA 220/127VCA (NBR IEC 60947-2), Ref. Siemens, GE, Schneider ou equivalente | unid. | 1 | R$ | 88.87 | R$ | 88.87
6.5 | 151803 DER-ES | Ponto padrão de tomada 2 pólos mais terra - considerando eletroduto PVC rígido de 3/4" inclusive conexões (5.0m), fio isolado PVC de 2.5mm2 (16.5m) e caixa estampada 4x2" (1 und) | unid. | 4 | R$ | 293.64 | R$ | 1174.56
6.6 | 151801 DER-ES | Ponto padrão de luz no teto - considerando eletroduto PVC rígido de 3/4" inclusive conexões (4.5m), fio isolado PVC de 2.5mm2 (16.2m) e caixa estampada 4x4" (1 und) | unid. | 6 | R$ | 289.42 | R$ | 1736.52
6.7 | 151402 DER-ES | Fio de cobre termoplástico, com isolamento para 750V, seção de 2.5 mm2 | m | 72.65 | R$ | 9.53 | R$ | 692.35
6.8 | 151404 DER-ES | Fio ou cabo de cobre termoplástico, com isolamento para 750V, seção de 6.0 mm2 | m | 60 | R$ | 15.95 | R$ | 957
6.9 | 181005 DER-ES | Luminária sobrepor compl., corpo ch. aço pintada branca, refletor,aletas parabólicas alum.alta pureza e refletância inclusive 4 lâmpadas LED T8 9W temp. de cor 5000k bivolt c/ 60cm - Ref.CAA01-S416 Lumicenter ou equivalente | unid. | 6 | R$ | 361.98 | R$ | 2171.88
6.10 | 150632 DER-ES | Caixa de passagem 150x150x80mm, chapa 18, com tampa parafusada | unid. | 2 | R$ | 100.15 | R$ | 200.3
|  | SUBTOTAL |  |  |  |  | R$ | 7436.48
7 |  | SPDA
7.1 | 160311 DER-ES | Haste de terra tipo COPPERWELD - 5/8" x 2.40m | unid. | 4 | R$ | 324.54 | R$ | 1298.16
7.2 | 160317 DER-ES | Cabo de cobre nú 50mm2, ref. TEL 5750, marca de referência Termotécnica ou equivalente | m | 66 | R$ | 87.32 | R$ | 5763.12
7.3 | 160318 DER-ES | Cabo de cobre nú 35mm2, ref. TEL 5735, marca de referência Termotécnica ou equivalente | m | 13.6 | R$ | 61.67 | R$ | 838.71
7.4 | 160316 DER-ES | Caixa de inspeção em PVC, diâmetro 300 mm, ref TEL-552, marca de referência Termotécnica ou equivalente, inclusive escavação e reaterro | unid. | 4 | R$ | 118.6 | R$ | 474.4
7.5 | 160321 DER-ES | Tampa reforçada em ferro fundido com escotilha TEL 536, inclusive assentamento, marca de referência Termotécnica ou equivalente | unid. | 4 | R$ | 229.13 | R$ | 916.52
7.6 | 160310 DER-ES | Conector de medição em latão com 2 parafusos para cabos de 16 a 50 mm2, ref. TEL-562, Termotécnica ou equivalente | unid. | 4 | R$ | 89.25 | R$ | 357
7.7 | 152031 DER-ES | Conector split bolt para cabo de 35.0 mm2 | unid. | 4 | R$ | 26.81 | R$ | 107.24
|  | SUBTOTAL |  |  |  |  | R$ | 9755.15
8 |  | COMBATE A INCÊNDIO
8.1 | 160604 DER-ES | Extintor de incêndio de água pressurizada capacidade 2A (10L), inclusive suporte para fixação e EXCLUSIVE placa sinalizadora em PVC Fotoluminescente | unid. | 1 | R$ | 284.93 | R$ | 284.93
8.2 | 160605 DER-ES | Extintor de incêndio portátil de pó químico ABC com capacidade 2A-20B:C (6 kg), inclusive suporte para fixação, EXCLUSIVE placa sinalizadora em PVC fotoluminescente | unid. | 1 | R$ | 291.25 | R$ | 291.25
8.3 | 160612 DER-ES | Placa de sinalização de segurança CODIGO 14 - 315/158(NBR 13.434); CÓDIGO S3(NT 14/2010-ES) ("EXTINTOR") | unid. | 4 | R$ | 36.25 | R$ | 145
8.4 | 160613 DER-ES | Ponto para iluminação de emergência completo, inclusive bloco autônomo de iluminação 2x9W com tomada universal | unid. | 2 | R$ | 344.48 | R$ | 688.96
|  | SUBTOTAL |  |  |  |  | R$ | 1410.14
|  | VALOR TOTAL DA OBRA |  |  |  | R$ | 295780.74
OBRA: INSTALAÇÕES SANITÁRIAS NO PARQUE
ITEM | CÓDIGO | DESCRIÇÃO | UNID | QUANT. | VALORES EM REAL
[5 empty] | P. UNIT. |  | P. TOTAL
9 |  | SERVIÇOS PRELIMINARES
9.1 | 151702 DER-ES | Padrão de entrada de energia elétrica, bifásico, entrada aérea, a 3 fios, carga instalada em muro de 9001 até 15000W - 220/127V | und | 1 | R$ | 4036.6 | R$ | 4036.6
9.2 | 10501 DER-ES | Locação de obra com gabarito de madeira | m² | 60 | R$ | 16.19 | R$ | 971.4
9.3 | 20350 DER-ES | Tapume Telha Metálica Ondulada 0,50mm Branca h=2,20m, incl. montagem estr. mad. 8"x8", c/adesivo "IOPES" 60x60cm a cada 10m, incl. faixas pint. esmalte sint. cores azul c/ h=30cm e rosa c/ h=10cm (Reaproveitamento 2x) | m | 30.2 | R$ | 189.76 | R$ | 5730.75
9.4 | 100302 DER-ES | ENGENHEIRO PLENO | mês | 1 | R$ | 21500.03 | R$ | 21500.03
|  | SUBTOTAL |  |  |  |  | R$ | 32238.78
10 |  | FUNDAÇÃO
10.1 | 40324 DER- ES | Fornecimento, preparo e aplicação de concreto Fck=25 MPa (brita 1 e 2) - (5% de perdas já incluído no custo) | m3 | 2.91 | R$ | 1150.5 | R$ | 3347.96
10.2 | 40333 DER- ES | Fornecimento, dobragem e colocação em fôrma, de armadura CA-60 B fina, diâmetro de 4.0 a 7.0mm | kg | 23 | R$ | 16.5 | R$ | 379.5
10.3 | 40328 DER- ES | Fornecimento, dobragem e colocação em fôrma, de armadura CA-50 A média, diâmetro de 6.3 a 10.0 mm | kg | 111 | R$ | 15.46 | R$ | 1716.06
10.4 | 40206 DER- ES | Fôrma de tábua de madeira de 2.5 x 30.0 cm para fundações, levando-se em conta a utilização 5 vezes (incluido o material, corte, montagem, escoramento e desforma) | m2 | 24.24 | R$ | 113.47 | R$ | 2750.51
10.5 | 40813 DER- ES | Impermeabilização de estrutura com Sika Top 107 ou equivalente | m2 | 22.2 | R$ | 111.07 | R$ | 2465.75
|  | SUBTOTAL |  |  |  |  | R$ | 10659.78
11 |  | SUPER-ESTRUTURA
11.1 | 40337 DER-ES | Fôrma em chapa de madeira compensada plastificada 12mm para estrutura em geral, 5 reaproveitamentos, reforçada com sarrafos de madeira 2.5x10cm (incl material, corte, montagem, escoras em eucalipto e desforma) | m2 | 61.76 | R$ | 145.61 | R$ | 8992.87
11.2 | 40328 DER-ES | Fornecimento, dobragem e colocação em fôrma, de armadura CA-50 A média, diâmetro de 6.3 a 10.0 mm | kg | 327 | R$ | 15.46 | R$ | 5055.42
11.3 | 40332 DER-ES | Fornecimento, dobragem e colocação em fôrma, de armadura CA-50 A grossa, diâmetro de 12.5 a 25.0mm | kg | 53 | R$ | 15.46 | R$ | 819.38
11.4 | 40333 DER-ES | Fornecimento, dobragem e colocação em fôrma, de armadura CA-60 B fina, diâmetro de 4.0 a 7.0mm | kg | 42 | R$ | 16.5 | R$ | 693
11.5 | 40324 DER- ES | Fornecimento, preparo e aplicação de concreto Fck=25 MPa (brita 1 e 2) - (5% de perdas já incluído no custo) | m3 | 5.03 | R$ | 1150.5 | R$ | 5787.02
|  | SUBTOTAL |  |  |  |  | R$ | 21347.69
12 |  | ALVENARIA DE VEDAÇÃO
12.1 | 50301 DER-ES | Verga/contraverga reta de concreto armado 10 x 5 cm, Fck = 15 MPa, inclusive forma, armação e desforma | m | 10.5 | R$ | 56.08 | R$ | 588.84
12.2 | 50601 DER-ES | Alvenaria de blocos de concreto 9x19x39cm, c/ resist. mínimo a compres. 2.5 MPa, assent. c/ arg. De cimento, cal hidratada CH1 e areia no traço 1:0.5:8 esp. das juntas 10mm e esp. das paredes, s/ rev. 9cm | m2 | 11.2 | R$ | 100.38 | R$ | 1124.26
12.3 | 50602 DER-ES | Alvenaria de blocos de concreto 14x19x39cm, c/ resist. mínimo a compres. 2.5 MPa, assent. c/ arg. De cimento, cal hidratada CH1 e areia no traço 1:0.5:8 esp. das juntas 10mm e esp. das paredes, s/ rev. 14cm | m2 | 52.65 | R$ | 115.76 | R$ | 6094.76
12.4 | 50122 DER-ES | Cobogó de concreto tipo cruzeta de 20 x 20 x 10 cm, assentado com argamassa de cimento, cal hidratada e areia no traço1:0,5:5, espessura das juntas de 10mm e espessura de parede 10cm | m2 | 17.22 | R$ | 598.05 | R$ | 10298.42
|  | SUBTOTAL |  |  |  |  | R$ | 18106.28
13 |  | ESTRUTURA METÁLICA
13.1 | 200738 DER-ES | Estrut. metálica p/ quadra poliesp. coberta constituída por perfis formados a frio, aço estrutural ASTM A-570 G33 (terças) ASTM A-36 (demais perfis) c/ o sistema de trat. e pintura conf descrito em notas da planilha | kg | 47.81 | R$ | 46.66 | R$ | 2230.81
13.2 | 090312 DER-ES | Calha em chapa galvanizada com largura de 40 cm | m | 5.45 | R$ | 29.39 | R$ | 160.18
13.3 | 141909 DER-ES | Tubo de PVC rígido soldável branco, para esgoto, diâmetro 100mm (4"), inclusive conexões | m | 5.5 | R$ | 102.91 | R$ | 566.01
13.4 | 090228 DER-ES | Telha em aço galvalume trapezoidal 40, e=0.50mm, pintura cor branca nas duas faces, inclusive acessório de fixação Ref. Santo André, Eternit, Metform ou equivalente | m2 | 27.81 | R$ | 108.12 | R$ | 3006.82
|  | SUBTOTAL |  |  |  |  | R$ | 5963.82
14 |  | PISO E FECHAMENTO
14.1 | 130110 DER-ES | Lastro regularizado de concreto não estrutural, espessura de 8 cm | m² | 16.58 | R$ | 101.44 | R$ | 1681.88
14.2 | 130103 DER-ES | Regularização de base p/ revestimento cerâmico, com argamassa de cimento e areia no traço 1:5, espessura 3cm | m² | 16.58 | R$ | 37.62 | R$ | 623.74
14.3 | 190603 DER-ES | Pintura sobre pisos, marcas de referência Novacor, Coral ou Suvinil, a duas demãos, Linha Premium | m² | 5.58 | R$ | 32.5 | R$ | 181.35
14.4 | 130236 DER-ES | Piso cerâmico esmaltado, PEI 5, acabamento semibrilho, dim. 45x45cm, ref. de cor CARGO PLUS WHITE Eliane/equiv. assentado com argamassa de cimento colante, inclusive rejuntamento | m² | 11 | R$ | 124.04 | R$ | 1364.44
14.5 | 130308 DER-ES | Soleira de granito esp. 2 cm e largura de 15 cm | m | 2.4 | R$ | 69.09 | R$ | 165.82
14.6 | 200209 DER-ES | Passeio de cimentado camurçado com argamassa de cimento e areia no traço 1:3 esp. 1.5cm, e lastro de concreto com 8cm de espessura, inclusive preparo de caixa | m² | 7.08 | R$ | 214.75 | R$ | 1520.43
|  | SUBTOTAL |  |  |  |  | R$ | 5537.66
15 |  | REVESTIMENTO DE PAREDES E TETOS
15.1 | 120101 DER-ES | Chapisco de argamassa de cimento e areia média ou grossa lavada, no traço 1:3, espessura 5 mm | m² | 182.93 | R$ | 10.61 | R$ | 1940.89
15.2 | 120301 DER-ES | Emboço de argamassa de cimento, cal hidratada CH1 e areia média ou grossa lavada no traço 1:0.5:6, espessura 20 mm | m² | 60.2 | R$ | 51.83 | R$ | 3120.17
15.3 | 120303 DER-ES | Reboco tipo paulista de argamassa de cimento, cal hidratada CH1 e areia média ou grossa lavada no traço 1:0.5:6, espessura 25 mm | m² | 122.73 | R$ | 88.28 | R$ | 10834.6
15.4 | 120201 DER-ES | Azulejo branco 15 x 15 cm, juntas a prumo, assentado com argamassa de cimento colante, inclusive rejuntamento com cimento branco, marcas de referência Eliane, Cecrisa ou Portobello | m² | 60.2 | R$ | 151.72 | R$ | 9133.54
15.5 | 190106 DER-ES | Pintura com tinta acrílica, marcas de referência Suvinil, Coral ou Metalatex, inclusive selador acrílico, em paredes e forros, a três demãos | m² | 182.93 | R$ | 41.71 | R$ | 7630.01
15.6 | 130317 DER-ES | Peitoril de granito cinza polido, 15 cm, esp. 3cm | m | 2.4 | R$ | 107.73 | R$ | 258.55
|  | SUBTOTAL |  |  |  |  | R$ | 32917.76
16 |  | ESQUADRIAS
16.1 | 120101 DER-ES | Marco de madeira de lei de 1ª (Peroba, Ipê, Angelim Pedra ou equivalente) com 15x3 cm de batente, nas dimensões de 0.70 x 2.10 m | und | 2 | R$ | 503.68 | R$ | 1007.36
16.2 | 120101 DER-ES | Marco de madeira de lei de 1ª (Peroba, Ipê, Angelim Pedra ou equivalente) com 15 x 3 cm de batente, nas dimensões de 0.90 x 2.10 m | und | 1 | R$ | 530.6 | R$ | 530.6
16.3 | 120101 DER-ES | Porta em madeira de lei tipo angelim pedra ou equiv.,esp. 35 mm, maciça c/ friso p/ verniz, padrão SEDU, SEM visor, inclusive alizares, dobradiças e fechadura de bola ext. em latão cromado LaFonte ou equiv., excl. marco, dimensões: 0.70 x 2.10 m | und | 2 | R$ | 2162.52 | R$ | 4325.04
16.4 | 120101 DER-ES | Porta em madeira de lei tipo angelim pedra ou equiv.,esp. 35 mm, maciça c/ friso p/ verniz, padrão SEDU, SEM visor, inclusive alizares, dobradiças e fechadura de bola ext. em latão cromado LaFonte ou equiv., excl. marco, dimensões: 0.90 x 2.10 m | und | 1 | R$ | 2392.32 | R$ | 2392.32
16.5 | 120101 DER-ES | Janela de correr para vidro em alumínio anodizado cor natural, linha 25, completa, incl. puxador com tranca, alizar, caixilho e contramarco, exclusive vidro | und | 1.2 | R$ | 897.06 | R$ | 1076.47
|  | SUBTOTAL |  |  |  |  | R$ | 9331.79
17 |  | LOUÇAS, METAIS E ACESSÓRIOS
17.1 | 170117 DER-ES | Lavatório de louça branca, padrão popular, marcas de referência Deca, Celite ou Ideal Standard, inclusive acessórios em PVC, exceto torneira | und | 1 | R$ | 325.42 | R$ | 325.42
17.2 | 170124 DER-ES | Lavatório de Canto ref. L101 DECA ou equivalente, inclusive válvula, sifão e engates cromados, exclusive torneira | und | 1 | R$ | 779.31 | R$ | 779.31
17.3 | 170537 DER-ES | Assento plástico para vaso sanitário, marcas de referência Deca, Celite ou Ideal Standard | und | 2 | R$ | 55.48 | R$ | 110.96
17.4 | 170116 DER-ES | Vaso sanitário padrão popular completo com acessórios para ligação, marcas de referência Deca, Celite ou Ideal Standard, inclusive assento plástico | und | 1 | R$ | 778.64 | R$ | 778.64
17.5 | 170126 DER-ES | Bacia convencional de louça branca sem abertura frontal para portadores de necessidades especiais, Vogue Plus Conforto - P510, inclusive assento em poliéster, ref. AP51 - Deca ou equivalente, tubo de ligação metal cromado com canopla, anel de vedação e parafusos para fixação | und | 1 | R$ | 5056.17 | R$ | 5056.17
17.6 | 170304 DER-ES | Torneira pressão cromada diâm. 1/2" para lavatório, marcas de referência Fabrimar, Deca ou Docol | und | 3 | R$ | 379.75 | R$ | 1139.25
17.7 | 170603 DER-ES | Barra de apoio reta, em aço inox polido AISI 304, comprimento 80 cm, conforme requisitos de acessibilidade da NBR 9050 - fornecimento e instalação | und | 1 | R$ | 237.72 | R$ | 237.72
17.8 | 170604 DER-ES | Barra de apoio reta, em aço inox polido AISI 304, comprimento 90 cm, conforme requisitos de acessibilidade da NBR 9050 - fornecimento e instalação | und | 1 | R$ | 246.54 | R$ | 246.54
17.9 | 170530 DER-ES | Cuba em aço inox nº 02(dim.560x340x150)mm, marcas de referência Franke, Strake, tramontina, inclusive válvula de metal 31/2" e sifão cromado 1 x 1/2", excl. torneira | und | 2 | R$ | 575.88 | R$ | 1151.76
17.10 | 11757 | Saboneteira de louça branca, 15x15cm, marcas de referência Deca, Celite ou Ideal Standard | und | 2 | R$ | 57.9 | R$ | 115.8
17.11 | 80201 DER-ES | Espelho para banheiros espessura 4 mm, incluindo chapa compensada 10 mm, moldura de alumínio em perfil L 3/4", fixado com parafusos cromados | m² | 0.5 | R$ | 948.02 | R$ | 474.01
17.12 | 11703 | Papeleira de louça branca, 15x15cm, marcas de referência Deca, Celite ou Ideal Standard. | und | 2 | R$ | 59.39 | R$ | 118.78
17.13 | 21101 | Porta toalha rosto em metal cromado, tipo argola, incluso fixação. AF_10/2016 | und | 2 | R$ | 45.37 | R$ | 90.74
|  | SUBTOTAL |  |  |  |  | R$ | 10625.1
18 |  | INSTALAÇÕES DE ÁGUA FRIA
18.1 | 140701 DER-ES | Ponto de água fria (lavatório, tanque, pia de cozinha, etc...) | und | 6 | R$ | 146.46 | R$ | 878.76
18.2 | 140712 DER-ES | Ponto de válvula de descarga, inclusive válvula e acabamento anti-vandalismo cromado referência Docol, Fabrimar e Deca | und | 2 | R$ | 989.87 | R$ | 1979.74
18.3 | 170325 DER-ES | Registro de gaveta bruto diam. 65mm (21/2") | und | 1 | R$ | 588.08 | R$ | 588.08
18.4 | 170321 DER-ES | Registro de gaveta bruto diam. 25mm (1") | und | 1 | R$ | 127.81 | R$ | 127.81
18.5 | 170319 DER-ES | Registro de gaveta bruto diam. 15mm (1/2") | und | 1 | R$ | 89.86 | R$ | 89.86
18.6 | 170320 DER-ES | Registro de gaveta bruto diam. 20mm (3/4") | und | 1 | R$ | 92.47 | R$ | 92.47
18.7 | 170331 DER-ES | Registro de gaveta ABNT com acabamento canopla metal cromado C40, diâmetro 1.1/2" (40mm) - Docol, Deca ou equivalente | und | 3 | R$ | 322.53 | R$ | 967.59
18.8 | 142119 DER-ES | Torneira de bóia com corpo e haste em latão, bóia plástica 3/4" (20mm) | und | 1 | R$ | 152.89 | R$ | 152.89
18.9 | 141529 DER-ES | Adaptador de PVC soldável para registro, diâmetro 32mm x 1" | und | 4 | R$ | 10.09 | R$ | 40.36
18.10 | 141522 DER-ES | Adaptador de PVC soldável com flanges livres para caixa d'água, diâmetro 25mm(3/4") | und | 8 | R$ | 29.72 | R$ | 237.76
18.11 | 141527 DER-ES | Adaptador de PVC soldável com flanges livres para caixa d'água, diâmetro 75mm (21/2") | und | 2 | R$ | 379.7 | R$ | 759.4
18.12 | 141525 DER-ES | Adaptador de PVC soldável com flanges livres para caixa d'água, diâmetro 50mm (11/2") | und | 7 | R$ | 58.26 | R$ | 407.82
18.13 | 89363 | JOELHO 45 GRAUS, PVC, SOLDÁVEL, DN 25MM, INSTALADO EM RAMAL OU SUB-RAMAL DE ÁGUA - FORNECIMENTO E INSTALAÇÃO. AF_12/2014 | und | 3 | R$ | 17.49 | R$ | 52.47
18.14 | 89502 | JOELHO 45 GRAUS, PVC, SOLDÁVEL, DN 50MM, INSTALADO EM PRUMADA DE ÁGUA -FORNECIMENTO E INSTALAÇÃO. AF_12/2014 | und | 4 | R$ | 29.09 | R$ | 116.36
18.15 | 141501 DER-ES | Joelho 90° de PVC soldável marrom, diâmetro 25mm (3/4") | und | 6 | R$ | 13.51 | R$ | 81.06
18.16 | 89367 | JOELHO 90 GRAUS, PVC, SOLDÁVEL, DN 32MM, INSTALADO EM RAMAL OU SUB-RAMAL DE ÁGUA - FORNECIMENTO E INSTALAÇÃO. AF_12/2014 | und | 2 | R$ | 22.3 | R$ | 44.6
18.17 | 89501 | JOELHO 90 GRAUS, PVC, SOLDÁVEL, DN 50MM, INSTALADO EM PRUMADA DE ÁGUA -FORNECIMENTO E INSTALAÇÃO. AF_12/2014 | und | 2 | R$ | 24.41 | R$ | 48.82
18.18 | 89513 | JOELHO 90 GRAUS, PVC, SOLDÁVEL, DN 75MM, INSTALADO EM PRUMADA DE ÁGUA -FORNECIMENTO E INSTALAÇÃO. AF_12/2014 | und | 1 | R$ | 184.75 | R$ | 184.75
18.19 | 141410 DER-ES | Tubo de PVC rígido soldável marrom, diâm. 25mm (3/4"), inclusive conexões | m | 6 | R$ | 30.96 | R$ | 185.76
18.20 | 141411 DER-ES | Tubo de PVC rigido soldável marrom, diâm. 32mm (1"), inclusive conexões | m | 6 | R$ | 37.34 | R$ | 224.04
18.21 | 141413 DER-ES | Tubo de PVC rígido soldável marrom, diâm. 50mm (11/2"), inclusive conexões | m | 5 | R$ | 64.5 | R$ | 322.5
18.22 | 141415 DER-ES | Tubo de PVC rígido soldável marrom, diâm. 75mm (21/2"), inclusive conexões | m | 2 | R$ | 129.6 | R$ | 259.2
18.23 | 89395 | TE, PVC, SOLDÁVEL, DN 25MM, INSTALADO EM RAMAL OU SUB-RAMAL DE ÁGUA -FORNECIMENTO E INSTALAÇÃO. AF_12/2014 | und | 1 | R$ | 22.1 | R$ | 22.1
18.24 | 89398 | TE, PVC, SOLDÁVEL, DN 32MM, INSTALADO EM RAMAL OU SUB-RAMAL DE ÁGUA -FORNECIMENTO E INSTALAÇÃO. AF_12/2014 | und | 1 | R$ | 31.14 | R$ | 31.14
18.25 | 89400 | TÊ DE REDUÇÃO, PVC, SOLDÁVEL, DN 32MM X 25MM, INSTALADO EM RAMAL OU SUB-RAMAL DE ÁGUA - FORNECIMENTO E INSTALAÇÃO. AF_12/2014 | und | 1 | R$ | 34.52 | R$ | 34.52
18.26 | 89630 | TE DE REDUÇÃO, PVC, SOLDÁVEL, DN 75MM X 50MM, INSTALADO EM PRUMADA DE ÁGUA - FORNECIMENTO E INSTALAÇÃO. AF_12/2014 | und | 2 | R$ | 107.27 | R$ | 214.54
18.27 | 90373 | JOELHO 90 GRAUS COM BUCHA DE LATÃO, PVC, SOLDÁVEL, DN 25MM, X 1/2 INSTALADO EM RAMAL OU SUB-RAMAL DE ÁGUA - FORNECIMENTO E INSTALAÇÃO. AF_12/2014 | und | 2 | R$ | 22.73 | R$ | 45.46
18.28 | 170548 DER-ES | Reservatório de polietileno de 1500l, inclusive peça 6x16cm para apoio, exclusive flanges e torneira de bóia | und | 1 | R$ | 1523.53 | R$ | 1523.53
|  | SUBTOTAL |  |  |  |  | R$ | 9713.39
19 |  | INSTALAÇÕES DE ESGOTO SANITÁRIO
19.1 | 170548 DER-ES | Caixas de inspeção de alv. blocos concreto 9x19x39cm, dim, 60x60cm e Hmáx = 1m, com tampa de conc. esp. 5cm, lastro de conc. esp. 10cm, revest intern. c/ chapisco e reboco impermeabilizado, incl. escavação, reaterro e enchimento | und | 1 | R$ | 863.6 | R$ | 863.6
19.2 | 170548 DER-ES | Ponto para caixa sifonada, inclusive caixa sifonada pvc 150x150x50mm com grelha em aço inox | und | 3 | R$ | 328.12 | R$ | 984.36
19.3 | 170548 DER-ES | Ponto para esgoto primário (vaso sanitário) | und | 2 | R$ | 183.25 | R$ | 366.5
19.4 | 170548 DER-ES | Ponto para esgoto secundário (pia, lavatório, mictório, tanque, bidê, etc...) | und | 4 | R$ | 139.58 | R$ | 558.32
19.5 | 170548 DER-ES | JOELHO 45 GRAUS, PVC, SERIE NORMAL, ESGOTO PREDIAL, DN 50 MM, JUNTA ELÁSTICA, FORNECIDO E INSTALADO EM RAMAL DE DESCARGA OU RAMAL DE ESGOTO SANITÁRIO. AF_12/2014 | und | 3 | R$ | 26.57 | R$ | 79.71
19.6 | 170548 DER-ES | JOELHO 90 GRAUS, PVC, SERIE NORMAL, ESGOTO PREDIAL, DN 50 MM, JUNTA ELÁSTICA, FORNECIDO E INSTALADO EM RAMAL DE DESCARGA OU RAMAL DE ESGOTO SANITÁRIO. AF_12/2014 | und | 5 | R$ | 25.07 | R$ | 125.35
19.7 | 170548 DER-ES | Tubo de PVC rígido soldável branco, para esgoto, diâmetro 50mm (2"), inclusive conexões | m | 9 | R$ | 54.63 | R$ | 491.67
19.8 | 170548 DER-ES | TE, PVC, SERIE NORMAL, ESGOTO PREDIAL, DN 50 X 50 MM, JUNTA ELÁSTICA, FORNECIDO E INSTALADO EM RAMAL DE DESCARGA OU RAMAL DE ESGOTO SANITÁRIO. AF_12/2014 | und | 3 | R$ | 41.66 | R$ | 124.98
|  | SUBTOTAL |  |  |  |  | R$ | 3594.49
20 |  | INSTALAÇÕES ELÉTRICAS
20.1 | 150306 DER-ES | Quadro de distribuição de energia, de embutir, com 12 divisões modulares com barramento | unid. | 1 | R$ | 298.14 | R$ | 298.14
20.2 | 151301 DER-ES | Mini-Disjuntor monopolar 16 A, curva C - 5KA 220/127VCA (NBR IEC 60947-2), Ref. Siemens, GE, Schneider ou equivalente | unid. | 7 | R$ | 33.32 | R$ | 233.24
20.3 | 151306 DER-ES | Mini-Disjuntor bipolar 16 A, curva C - 5KA 220/127VCA (NBR IEC 60947-2), Ref. Siemens, GE, Schneider ou equivalente | unid. | 1 | R$ | 88.87 | R$ | 88.87
20.4 | 151321 DER-ES | Mini-Disjuntor bipolar 25 A, curva C - 5KA 220/127VCA (NBR IEC 60947-2), Ref. Siemens, GE, Schneider ou equivalente | unid. | 2 | R$ | 88.87 | R$ | 177.74
20.5 | 151323 DER-ES | Mini-Disjuntor bipolar 40 A, curva C - 5KA 220/127VCA (NBR IEC 60947-2), Ref. Siemens, GE, Schneider ou equivalente | unid. | 1 | R$ | 98.54 | R$ | 98.54
20.6 | 151803 DER-ES | Ponto padrão de tomada 2 pólos mais terra - considerando eletroduto PVC rígido de 3/4" inclusive conexões (5.0m), fio isolado PVC de 2.5mm2 (16.5m) e caixa estampada 4x2" (1 und) | unid. | 1 | R$ | 293.64 | R$ | 293.64
20.7 | 151801 DER-ES | Ponto padrão de luz no teto - considerando eletroduto PVC rígido de 3/4" inclusive conexões (4.5m), fio isolado PVC de 2.5mm2 (16.2m) e caixa estampada 4x4" (1 und) | unid. | 3 | R$ | 289.42 | R$ | 868.26
20.8 | 151811 DER-ES | Ponto padrão de interruptor de 1 tecla simples e 1 tomada dois pólos mais terra 10A/250V - considerando eletroduto PVC rígido de 3/4" inclusive conexões (4.5m), fio isolado PVC de 2.5mm2 (19.4m) e caixa estampada 4x2" (1 und) | unid. | 3 | R$ | 337.81 | R$ | 1013.43
20.9 | 151420 DER-ES | Fio ou cabo de cobre termoplástico, com isolamento para 1000V, seção de 10.0 mm2 | m | 101.33 | R$ | 22.7 |  | 2300.14
20.10 | 181002 DER-ES | Luminária sobrepor compl., corpo ch. aço pintada branca, refletor,aletas parabólicas alum.alta pureza e refletância inclusive 2 lâmpadas LED T8 9W temp. de cor 5000k bivolt c/ 60cm - Ref.CAA01-S416 Lumicenter ou equivalente | unid. | 4 | R$ | 361.98 | R$ | 1447.92
20.11 | 180207 DER-ES | Interruptor de uma tecla simples 10A/250V e uma tomada 3 polos 10A/250V, padrão brasileiro, NBR 14136, linha branca, com placa 4x2" | unid. | 1 | R$ | 83.15 | R$ | 83.15
20.12 | 180202 DER-ES | Tomada padrão brasileiro linha branca, NBR 14136 2 polos + terra 20A/250V, com placa 4x2" | unid. | 4 | R$ | 69.71 | R$ | 278.84
20.13 | 180205 DER-ES | Interruptor de duas teclas simples 10A/250V, com placa 4x2" | unid. | 3 | R$ | 68.83 | R$ | 206.49
|  | SUBTOTAL |  |  |  |  | R$ | 7388.4
|  | VALOR TOTAL DA OBRA |  |  |  | R$ | 167424.94
Águia Branca, 12 de novembro de 2024
|  | EVANDRO GERALDO DO CARMO MEDEIROS:73043974620 | Assinado de forma digital por EVANDRO GERALDO DO CARMO MEDEIROS:73043974620 Dados: 2024.12.19 12:28:44 -03'00'
EVANDRO GERALDO DO CARMO MEDEIROS
CREA: ES-71.548/D

## Planilha1
PREFEITURA MUNICIPAL DE AGUIA BRANCA
ESTADO DO ESPÍRITO SANTO
OBRA: | CONSTRUÇÃO CAMPO BOLA DE MASSA EM AGUIA BRANCA
LOCAL: | PARQUE MUNICIPAL RECANTO DO JACARÉ - AGUIA BRANCA/ ES
CRONOGRAMA FÍSICO-FINANCEIRO COM BARRAS
ITEM | ESPECIFICAÇÃO | VALOR DA OBRA E % FÍSICA |  | ANDAMENTO EM MESES
|  |  |  | 1º MÊS | 2º MÊS | 3º MÊS | 4º MÊS | 5º MÊS | 6º MÊS | 7º MÊS
1 | SERVIÇOS PRELIMINARES | 6285.49 |  | 6285.49
#REF!
100%
2 | MOVIMENTO DE TERRA | 300.36 |  | 300.36
#REF!
100%
3 | FUNDAÇÃO | 8653.54 |  | 4326.77 | 4326.77
#REF!
|  |  |  | 50% | 50%
4 | #REF! | #REF! |  |  | #REF!
#REF!
100%
5 | #REF! | #REF! |  |  | #REF! | #REF!
#REF!
[5 empty] | 50% | 50%
6 | ESTRUTURA METÁLICA | 128670.8 |  |  |  | 64335.4 | 64335.4
#REF!
[6 empty] | 50% | 50%
7 | PISO E FECHAMENTO | 133269.12 |  |  |  |  | 33317.28 | 33317.28 | 33317.28 | 33317.28
#REF!
[7 empty] | 25% | 25% | 25% | 25%
8 | #REF! | #REF! | [5 empty] | #REF!
#REF!
100%
9 | #REF! | #REF! | [5 empty] | #REF!
#REF!
100%
10 | #REF! | #REF! | [6 empty] | #REF!
#REF!
100%
11 | #REF! | #REF! | [6 empty] | #REF!
#REF!
100%
12 | #REF! | #REF! | [6 empty] | #REF!
#REF!
100%
13 | INSTALAÇÕES ELÉTRICAS | 7436.48 | [7 empty] | 7436.48
#REF!
100%
14 | SPDA | 9755.15 | [7 empty] | 9755.15
#REF!
100%
15 | COMBATE A INCÊNDIO | 1410.14 | [7 empty] | 1410.14
#REF!
100%
| TOTAL SIMPLES | #REF! |  | 10912.62 | #REF! | #REF! | 97652.68 | #REF! | #REF! | 51919.05
| TOTAL ACUMULADO |  |  | 10912.62 | #REF! | #REF! | #REF! | #REF! | #REF! | #REF!
| % SIMPLES | 100% |  | #REF! | #REF! | #REF! | #REF! | #REF! | #REF! | #REF!
| % ACUMULADO |  |  | #REF! | #REF! | #REF! | #REF! | #REF! | #REF! | #REF!
Águia Branca, 12 de novembro de 2024
CARMO |  |  | Assinado de forma digital por EVANDRO GERALDO DO CARMO MEDEIROS:73043974620
MEDEIROS:73043974620 Dados: 2024.12.19 12:55:19
EVANDRO GERALDO DO CARMO MEDEIROS
CREA: ES-71.548/D
EVANDRO GERALDO DO
-03'00'